## Rekapitulácia stavby
Export Komplet | [28 empty] | 2.0 | [5 empty] | False | False | {92d376d7-e4b0-4f4a-85fd-ed72d6069fab}
[20 empty] | >> skryté stĺpce << | [13 empty] | 0,001 | 20
[34 empty] | 0,01 | 20
|  | REKAPITULÁCIA STAVBY | [18 empty] | v --- nižšie sa nachádzajú doplnkové a pomocné údaje k zostavám --- v | [11 empty] | Návod na vyplnenie | 0,001
|  | Kód: |  |  |  |  | 800 | [25 empty] | Meniť je možné iba bunky so žltým podfarbením! 1) na prvom liste Rekapitulácie stavby vyplňte v zostave a) Rekapitulácia stavby - údaje o Zhotoviteľovi (prenesú sa do ostatných zostáv aj v iných listoch) b) Rekapitulácia objektov stavby - potrebné Ostatné náklady 2) na vybraných listoch vyplňte v zostave a) Krycí list - údaje o Zhotoviteľovi, pokiaľ sa líšia od údajov o Zhotoviteľovi na Rekapitulácii stavby (údaje se prenesú do ostatných zostav v danom liste) b) Rekapitulácia rozpočtu - potrebné Ostatné náklady c) Celkové náklady za stavbu - ceny na položkách - množstvo, pokiaľ má žlté podfarbenie - a v prípade potreby poznámku (tá je v skrytom stĺpci) | 0,001
|  | Stavba: |  |  |  |  | Malé Zálužie - odvedenie prívalových povrchových vôd | [26 empty] | 0,001
|  | JKSO: | [13 empty] | KS: | [17 empty] | 0,001
|  | Miesto: |  |  |  |  | Malé Zálužie | [8 empty] | Dátum: |  | 7.4.2025 | [15 empty] | 0,001
0,001
|  | Objednávateľ: | [13 empty] | IČO: |  | 00656160 | [15 empty] | 0,001
|  |  | Obec Malé Zálužie | [12 empty] | IČ DPH: |  | 2021090137 | [15 empty] | 0,001
0,001
|  | Zhotoviteľ: | [13 empty] | IČO: |  | Vyplň údaj | [15 empty] | 0,001
|  |  | Vyplň údaj | [12 empty] | IČ DPH: |  | Vyplň údaj | [15 empty] | 0,001
False
|  | Projektant: | [13 empty] | IČO: | [17 empty] | False
|  |  | Ing. Ján Látečka | [12 empty] | IČ DPH: | [17 empty] | False
0,01
|  | Spracovateľ: | [13 empty] | IČO: | [17 empty] | 0,01
|  |  | Ing. Ján Látečka | [12 empty] | IČ DPH: | [17 empty] | True
Poznámka:
|  | Cena bez DPH | [13 empty] | 0
[8 empty] | Sadzba dane |  |  | Základ dane |  |  |  |  | Výška dane
|  | DPH |  | základná |  |  |  | 20% |  |  | 0 |  |  |  |  | 0
|  |  |  | znížená |  |  |  | 20% |  |  | 0 |  |  |  |  | 0
|  |  |  | zákl. prenesená |  |  |  | 20% |  |  | 0 |  |  |  |  | 0
|  |  |  | zníž. prenesená |  |  |  | 20% |  |  | 0 |  |  |  |  | 0
|  |  |  | nulová |  |  |  | 0% |  |  | 0 |  |  |  |  | 0
|  | Cena s DPH | [6 empty] | v |  |  | EUR |  |  |  | 0
|  | Projektant | [11 empty] | Spracovateľ
|  | Dátum a podpis: | [7 empty] | Pečiatka |  |  |  | Dátum a podpis: |  |  | Pečiatka
|  | Objednávateľ | [11 empty] | Zhotoviteľ
|  | Dátum a podpis: | [7 empty] | Pečiatka |  |  |  | Dátum a podpis: |  |  | Pečiatka
REKAPITULÁCIA OBJEKTOV STAVBY
| Kód: | [6 empty] | 800
| Stavba: | [6 empty] | Malé Zálužie - odvedenie prívalových povrchových vôd
| Miesto: | [6 empty] | Malé Zálužie | [6 empty] | Dátum: |  | 7.4.2025
| Objednávateľ: | [6 empty] | Obec Malé Zálužie | [6 empty] | Projektant: |  | Ing. Ján Látečka |  |  |  | Informatívne údaje z listov zákaziek
| Zhotoviteľ: | [13 empty] | Spracovateľ: |  | Ing. Ján Látečka
| Kód |  |  |  | Popis | [7 empty] | Cena bez DPH [EUR] |  |  |  |  | Cena s DPH [EUR] | Typ |  | z toho Ostat. náklady [EUR] | DPH [EUR] | Normohodiny [h] | DPH základná [EUR] | DPH znížená [EUR] | DPH základná prenesená [EUR] | DPH znížená prenesená [EUR] | Základňa DPH základná | Základňa DPH znížená | Základňa DPH zákl. prenesená | Základňa DPH zníž. prenesená | Základňa DPH nulová
| Náklady z rozpočtov | [11 empty] | 0 |  |  |  |  | 0 |  |  | 0 | 0 | 0 | 0 | 0 | 0 | 0 | 0 | 0 | 0 | 0 | 0 |  | D | 0 |  | IMPORT | {92d376d7-e4b0-4f4a-85fd-ed72d6069fab} | {00000000-0000-0000-0000-000000000000}
/ |  | 800 |  |  |  | Malé Zálužie - odvedenie prívalových povrchových vôd | [6 empty] | 0 |  |  |  |  | 0 | STA |  | 0 | 0 | 0 | 0 | 0 | 0 | 0 | 0 | 0 | 0 | 0 | 0 |  |  | 1 | ###NOINSERT### | IMPORT | {92d376d7-e4b0-4f4a-85fd-ed72d6069fab} | {00000000-0000-0000-0000-000000000000}

## 800 - Malé Zálužie - odve...
[9 empty] | >> skryté stĺpce << | [9 empty] | {92d376d7-e4b0-4f4a-85fd-ed72d6069fab}
1
| KRYCÍ LIST ROZPOČTU | [8 empty] | v --- nižšie sa nachádzajú doplnkové a pomocné údaje k zostavám --- v | [8 empty] | False
Stavba:
Malé Zálužie - odvedenie prívalových povrchových vôd
| JKSO: |  |  |  |  | KS:
| Miesto: |  | Malé Zálužie |  |  | Dátum: | 7.4.2025
| Objednávateľ: |  |  |  |  | IČO: | 00656160
|  | Obec Malé Zálužie |  |  |  | IČ DPH: | 2021090137
| Zhotoviteľ: |  |  |  |  | IČO: | Vyplň údaj
|  | Vyplň údaj |  |  |  | IČ DPH: | Vyplň údaj
| Projektant: |  |  |  |  | IČO:
|  | Ing. Ján Látečka |  |  |  | IČ DPH:
| Spracovateľ: |  |  |  |  | IČO:
|  | Ing. Ján Látečka |  |  |  | IČ DPH:
Poznámka:
| Cena bez DPH | [5 empty] | 0
|  |  | Základ dane |  |  | Sadzba dane | Výška dane
| DPH | základná | 0 |  |  | 23% | 0
|  | znížená | 0 |  |  | 23% | 0
|  | zákl. prenesená | 0 |  |  | 20% | 0
|  | zníž. prenesená | 0 |  |  | 20% | 0
|  | nulová | 0 |  |  | 0% | 0
| Cena s DPH |  |  | v | EUR |  | 0
| Projektant |  |  | Spracovateľ
| Dátum a podpis: |  | Pečiatka | Dátum a podpis: |  |  | Pečiatka
| Objednávateľ |  |  | Zhotoviteľ
| Dátum a podpis: |  | Pečiatka | Dátum a podpis: |  |  | Pečiatka
REKAPITULÁCIA ROZPOČTU
Stavba:
Malé Zálužie - odvedenie prívalových povrchových vôd
Miesto: |  |  | Malé Zálužie |  |  | Dátum: | 7.4.2025
Objednávateľ: |  |  | Obec Malé Zálužie |  |  | Projektant: | Ing. Ján Látečka
Zhotoviteľ: |  |  | Vyplň údaj |  |  | Spracovateľ: | Ing. Ján Látečka
Kód dielu - Popis | [6 empty] | Cena celkom [EUR]
Náklady z rozpočtu | [6 empty] | 0 | [12 empty] | -1
| HSV - Práce a dodávky HSV | [5 empty] | 0
| 1 - Zemné práce | [5 empty] | 0
| 2 - Zakladanie | [5 empty] | 0
| 3 - Zvislé a kompletné konštrukcie | [5 empty] | 0
| 4 - Vodorovné konštrukcie | [5 empty] | 0
| 5 - Komunikácie | [5 empty] | 0
| 8 - Rúrové vedenie | [5 empty] | 0
| 9 - Ostatné konštrukcie a práce-búranie | [5 empty] | 0
| 99 - Presun hmôt HSV | [5 empty] | 0
ROZPOČET
Stavba:
Malé Zálužie - odvedenie prívalových povrchových vôd
Miesto: |  |  | Malé Zálužie |  |  | Dátum: | 7.4.2025
Objednávateľ: |  |  | Obec Malé Zálužie |  |  | Projektant: | Ing. Ján Látečka
Zhotoviteľ: |  |  | Vyplň údaj |  |  | Spracovateľ: | Ing. Ján Látečka
PČ | Typ | Kód | Popis | MJ | Množstvo | J.cena [EUR] | Cena celkom [EUR] | Cenová sústava |  |  | DPH | J. Nh [h] | Nh celkom [h] | J. hmotnosť [t] | Hmotnosť celkom [t] | J. suť [t] | Suť Celkom [t]
Náklady z rozpočtu | [6 empty] | 0 | [5 empty] | 0 |  | 126.3552 |  | 3.54 |  | D | -1 | [10 empty] | 0
| D | HSV | Práce a dodávky HSV |  |  |  | 0 | [5 empty] | 0 |  | 126.3552 |  | 3.54 | 1 | D | 0 |  |  |  | ROZPOCET | [6 empty] | 0
| D | 1 | Zemné práce |  |  |  | 0 | [5 empty] | 0 |  | 0.23879 |  | 3.54 | 1 | D | 1 |  |  |  | ROZPOCET | [6 empty] | 0
1 | K | 113107111.S | Odstránenie krytu v ploche do 200 m2 z kameniva ťaženého, hr. do 100 mm, -0,16000t | m2 | 5.25 |  | 0 |  |  |  | znížená |  | 0 | 0 | 0 | 0.16 | 0.84 | 4 | K | 2 |  |  |  | ROZPOCET | 0 | 0 | 0 | 0 | 0 | 2 | 0 | 4 | 1727876743
| VV |  | 1,5*3,5 "horná cesta" |  | 5.25 | [13 empty] | VV | 2 | 2 | True | 1 | ROZPOCET
2 | K | 113107131.S | Odstránenie krytu v ploche do 200 m2 z betónu prostého, hr. vrstvy do 150 mm, -0,22500t | m2 | 12 |  | 0 |  |  |  | znížená |  | 0 | 0 | 0 | 0.225 | 2.7 | 4 | K | 2 |  |  |  | ROZPOCET | 0 | 0 | 0 | 0 | 0 | 2 | 0 | 4 | -1660571050
| VV |  | 8*1,5 "spodná cesta" |  | 12 | [13 empty] | VV | 2 | 2 | True | 1 | ROZPOCET
3 | K | 119001801.S | Ochranné zábradlie okolo výkopu, drevené výšky 1,10 m dvojtyčové | m | 50.4 |  | 0 |  |  |  | znížená |  | 0 | 0.0036 | 0.18144 | 0 | 0 | 4 | K | 2 |  |  |  | ROZPOCET | 0 | 0 | 0 | 0 | 0 | 2 | 0 | 4 | -1508251941
| VV |  | (13,2+12)*2 |  | 50.4 | [13 empty] | VV | 2 | 2 | True | 1 | ROZPOCET
4 | K | 122201101.S | Odkopávka a prekopávka nezapažená v hornine 3, do 100 m3 | m3 | 52.52 |  | 0 |  |  |  | znížená |  | 0 | 0 | 0 | 0 | 0 | 4 | K | 2 |  |  |  | ROZPOCET | 0 | 0 | 0 | 0 | 0 | 2 | 0 | 4 | -1440960721
| VV |  | 47,5*1,1*0,5+12*1,6*1,2+1,2*1,3*1,83+0,5 " odvod.kan+potrubie+šachta+výp. obj" |  | 52.5198 | [13 empty] | VV | 2 | 2 | True | 1 | ROZPOCET
5 | K | 122201101.S | Odkopávka a prekopávka nezapažená v hornine 3, do 100 m3 | m3 | 95.2 |  | 0 |  |  |  | znížená |  | 0 | 0 | 0 | 0 | 0 | 4 | K | 2 |  |  |  | ROZPOCET | 0 | 0 | 0 | 0 | 0 | 2 | 0 | 4 | -593522533
| VV |  | (29+39)*1,4 "zemný val" |  | 95.2 | [13 empty] | VV | 2 | 2 | True | 1 | ROZPOCET
6 | K | 130201001.S | Výkop jamy a ryhy v obmedzenom priestore horn. tr.3 ručne | m3 | 9 |  | 0 |  |  |  | znížená |  | 0 | 0 | 0 | 0 | 0 | 4 | K | 2 |  |  |  | ROZPOCET | 0 | 0 | 0 | 0 | 0 | 2 | 0 | 4 | 1391179560
| VV |  | (3+4,5+4,5)*1,25*0,6 "hradiaca stena" |  | 9 | [13 empty] | VV | 2 | 2 | True | 1 | ROZPOCET
7 | K | 132201101.S | Výkop ryhy do šírky 600 mm v horn.3 do 100 m3 | m3 | 18.9 |  | 0 |  |  |  | znížená |  | 0 | 0 | 0 | 0 | 0 | 4 | K | 2 |  |  |  | ROZPOCET | 0 | 0 | 0 | 0 | 0 | 2 | 0 | 4 | -69093835
| VV |  | 35*0,6*0,9 "ryha na osadenie plotového múrika" |  | 18.9 | [13 empty] | VV | 2 | 2 | True | 1 | ROZPOCET
8 | K | 151101101.S | Paženie a rozopretie stien rýh pre podzemné vedenie, príložné do 2 m | m2 | 42.24 |  | 0 |  |  |  | znížená |  | 0 | 0.00091 | 0.038438 | 0 | 0 | 4 | K | 2 |  |  |  | ROZPOCET | 0 | 0 | 0 | 0 | 0 | 2 | 0 | 4 | -1595683740
| VV |  | 1,6*13,2*2 |  | 42.24 | [13 empty] | VV | 2 | 2 | True | 1 | ROZPOCET
9 | K | 151101111.S | Odstránenie paženia rýh pre podzemné vedenie, príložné hĺbky do 2 m | m2 | 42.24 |  | 0 |  |  |  | znížená |  | 0 | 0 | 0 | 0 | 0 | 4 | K | 2 |  |  |  | ROZPOCET | 0 | 0 | 0 | 0 | 0 | 2 | 0 | 4 | -1473678551
10 | K | 162501102.S | Vodorovné premiestnenie výkopku po spevnenej ceste z horniny tr.1-4, do 100 m3 na vzdialenosť do 3000 m | m3 | 2.2 |  | 0 |  |  |  | znížená |  | 0 | 0 | 0 | 0 | 0 | 4 | K | 2 |  |  |  | ROZPOCET | 0 | 0 | 0 | 0 | 0 | 2 | 0 | 4 | -1727123058
| VV |  | 2,2 "vybúraný stavebný odpad" |  | 2.2 | [13 empty] | VV | 2 | 2 | True | 1 | ROZPOCET
11 | K | 162501105.S | Vodorovné premiestnenie výkopku po spevnenej ceste z horniny tr.1-4, do 100 m3, príplatok k cene za každých ďalšich a začatých 1000 m | m3 | 46.2 |  | 0 |  |  |  | znížená |  | 0 | 0 | 0 | 0 | 0 | 4 | K | 2 |  |  |  | ROZPOCET | 0 | 0 | 0 | 0 | 0 | 2 | 0 | 4 | 1092550069
| VV |  | 2,2*21 |  | 46.2 | [13 empty] | VV | 2 | 2 | True | 1 | ROZPOCET
12 | K | 167101151.S | Nakladanie neuľahnutého výkopku z hornín tr.5-7 do 100 m3 | m3 | 2.2 |  | 0 |  |  |  | znížená |  | 0 | 0 | 0 | 0 | 0 | 4 | K | 2 |  |  |  | ROZPOCET | 0 | 0 | 0 | 0 | 0 | 2 | 0 | 4 | -454064026
13 | K | 171209002.S | Poplatok za skládku - zemina a kamenivo (17 05) ostatné | t | 2.42 |  | 0 |  |  |  | znížená |  | 0 | 0 | 0 | 0 | 0 | 4 | K | 2 |  |  |  | ROZPOCET | 0 | 0 | 0 | 0 | 0 | 2 | 0 | 4 | -1216545529
| VV |  | 2,2*1,1 |  | 2.42 | [13 empty] | VV | 2 | 2 | True | 1 | ROZPOCET
14 | K | 174101001.S | Zásyp sypaninou so zhutnením jám, šachiet, rýh, zárezov alebo okolo objektov do 100 m3 | m3 | 4.14 |  | 0 |  |  |  | znížená |  | 0 | 0 | 0 | 0 | 0 | 4 | K | 2 |  |  |  | ROZPOCET | 0 | 0 | 0 | 0 | 0 | 2 | 0 | 4 | 976154436
| VV |  | 12*0,3*1,15 " obsyp hradiacej steny" |  | 4.14 | [13 empty] | VV | 2 | 2 | True | 1 | ROZPOCET
15 | K | 175101101.S | Obsyp potrubia sypaninou z vhodných hornín 1 až 4 bez prehodenia sypaniny | m3 | 25.409 |  | 0 |  |  |  | znížená |  | 0 | 0 | 0 | 0 | 0 | 4 | K | 2 |  |  |  | ROZPOCET | 0 | 0 | 0 | 0 | 0 | 2 | 0 | 4 | 1984420023
| VV |  | 12*1,6*1,5-3,14*0,3*0,3*12 |  | 25.4088 | [13 empty] | VV | 2 | 2 | True | 1 | ROZPOCET
16 | K | 175101201.S | Obsyp objektov sypaninou z vhodných hornín 1 až 4 bez prehodenia sypaniny | m3 | 4.149 |  | 0 |  |  |  | znížená |  | 0 | 0 | 0 | 0 | 0 | 4 | K | 2 |  |  |  | ROZPOCET | 0 | 0 | 0 | 0 | 0 | 2 | 0 | 4 | -299358761
| VV |  | 1,3*1,73*2*0,3+1,2*1,73*2*0,3+1,85*1,4*2*0,3 |  | 4.149 | [13 empty] | VV | 2 | 2 | True | 1 | ROZPOCET
17 | K | 180401211.S | Založenie trávnika lúčneho výsevom v rovine alebo na svahu do 1:5 | m2 | 68 |  | 0 |  |  |  | znížená |  | 0 | 0 | 0 | 0 | 0 | 4 | K | 2 |  |  |  | ROZPOCET | 0 | 0 | 0 | 0 | 0 | 2 | 0 | 4 | -368943775
18 | M | 005720001300.S | Osivá tráv - trávové semeno | kg | 2.101 |  | 0 |  |  |  | znížená |  | 0 | 0.001 | 0.002101 | 0 | 0 | 8 | M | 2 |  |  |  | ROZPOCET | 0 | 0 | 0 | 0 | 0 | 2 | 0 | 4 | -1890867089
| VV |  | 68*0,0309 'Prepočítané koeficientom množstva |  | 2.101 | [13 empty] | VV | 2 | 2 | False | 1 | ROZPOCET
19 | K | 180401213.S | Založenie trávnika lúčneho výsevom na svahu nad 1:2 do 1:1 | m2 | 544 |  | 0 |  |  |  | znížená |  | 0 | 0 | 0 | 0 | 0 | 4 | K | 2 |  |  |  | ROZPOCET | 0 | 0 | 0 | 0 | 0 | 2 | 0 | 4 | 1053315987
20 | M | 005720001300.S | Osivá tráv - trávové semeno | kg | 16.81 |  | 0 |  |  |  | znížená |  | 0 | 0.001 | 0.01681 | 0 | 0 | 8 | M | 2 |  |  |  | ROZPOCET | 0 | 0 | 0 | 0 | 0 | 2 | 0 | 4 | -2097042620
| VV |  | 544*0,0309 'Prepočítané koeficientom množstva |  | 16.81 | [13 empty] | VV | 2 | 2 | False | 1 | ROZPOCET
21 | K | 181201101.S | Úprava pláne v násypoch v hornine 1-4 bez zhutnenia | m2 | 68 |  | 0 |  |  |  | znížená |  | 0 | 0 | 0 | 0 | 0 | 4 | K | 2 |  |  |  | ROZPOCET | 0 | 0 | 0 | 0 | 0 | 2 | 0 | 4 | 315847112
| VV |  | (29+39)*1 "zemný val koruna" |  | 68 | [13 empty] | VV | 2 | 2 | True | 1 | ROZPOCET
22 | K | 182201101.S | Svahovanie trvalých svahov v násype | m2 | 544 |  | 0 |  |  |  | znížená |  | 0 | 0 | 0 | 0 | 0 | 4 | K | 2 |  |  |  | ROZPOCET | 0 | 0 | 0 | 0 | 0 | 2 | 0 | 4 | -903268812
| VV |  | (29+39)*4*2 "zemný val" |  | 544 | [13 empty] | VV | 2 | 2 | True | 1 | ROZPOCET
| D | 2 | Zakladanie |  |  |  | 0 | [5 empty] | 0 |  | 10.3446 |  | 0 | 1 | D | 1 |  |  |  | ROZPOCET | [6 empty] | 0
23 | K | 279321521.S | Betónovanie základových múrov, betón železový (bez výstuže) | m3 | 4.14 |  | 0 |  |  |  | znížená |  | 0 | 2.2e-06 | 9.108e-06 | 0 | 0 | 4 | K | 2 |  |  |  | ROZPOCET | 0 | 0 | 0 | 0 | 0 | 2 | 0 | 4 | 2015926721
| VV |  | (3+4,5*2)*0,3*1,15 "hradiaca stena" |  | 4.14 | [13 empty] | VV | 2 | 2 | True | 1 | ROZPOCET
24 | M | 589310005800.S | Betón STN EN 206-1-C 25/30-XC3 (SK)-Cl 0,4-Dmax 22 - S2 z cementu portlandského | m3 | 4.181 |  | 0 |  |  |  | znížená |  | 0 | 2.3918 | 10.0001 | 0 | 0 | 8 | M | 2 |  |  |  | ROZPOCET | 0 | 0 | 0 | 0 | 0 | 2 | 0 | 4 | -599732241
25 | K | 279351107.S | Debnenie základových múrov obojstranné zhotovenie-tradičné | m2 | 66 |  | 0 |  |  |  | znížená |  | 0 | 0.00522 | 0.34452 | 0 | 0 | 4 | K | 2 |  |  |  | ROZPOCET | 0 | 0 | 0 | 0 | 0 | 2 | 0 | 4 | 1633091801
| VV |  | (3+4,5*2)*2,75*2 |  | 66 | [13 empty] | VV | 2 | 2 | True | 1 | ROZPOCET
26 | K | 279351108.S | Debnenie základových múrov obojstranné odstránenie-tradičné | m2 | 66 |  | 0 |  |  |  | znížená |  | 0 | 0 | 0 | 0 | 0 | 4 | K | 2 |  |  |  | ROZPOCET | 0 | 0 | 0 | 0 | 0 | 2 | 0 | 4 | 19320287
| D | 3 | Zvislé a kompletné konštrukcie |  |  |  | 0 | [5 empty] | 0 |  | 54.3064 |  | 0 | 1 | D | 1 |  |  |  | ROZPOCET | [6 empty] | 0
27 | K | 1 | Výustný betónový objekt 1850x1250x1850 | súb. | 1 |  | 0 |  |  |  | znížená |  | 0 | 0 | 0 | 0 | 0 | 4 | K | 2 |  |  |  | ROZPOCET | 0 | 0 | 0 | 0 | 0 | 2 | 0 | 4 | -671161904
28 | K | 2 | Výroba a osadenie oc. zábradlia 15 m | súb. | 1 |  | 0 |  |  |  | znížená |  | 0 | 0 | 0 | 0 | 0 | 4 | K | 2 |  |  |  | ROZPOCET | 0 | 0 | 0 | 0 | 0 | 2 | 0 | 4 | 1120136749
29 | M | 132870000200.S | Tyč oceľová rebierková pre výstuž do betónu D 8 mm, ozn. 10 505 | t | 0.3 |  | 0 |  |  |  | znížená |  | 0 | 1 | 0.3 | 0 | 0 | 8 | M | 2 |  |  |  | ROZPOCET | 0 | 0 | 0 | 0 | 0 | 2 | 0 | 4 | 1001146528
30 | M | 313110006400.S | Sieť KARI akosť BSt 500M KY 49 DIN 488 rozmer siete 3x2 m, veľkosť oka 100x100 mm, drôt D 8/8 mm | m2 | 66 |  | 0 |  |  |  | znížená |  | 0 | 0.0079 | 0.5214 | 0 | 0 | 8 | M | 2 |  |  |  | ROZPOCET | 0 | 0 | 0 | 0 | 0 | 2 | 0 | 4 | 1858345567
31 | M | 313290002600.S | Pletivo pozinkované pletené štvorhranné, oko 60 mm, drôt d 2 mm, vxl 1,5x25 m, bez napínacieho drôtu | ks | 2 |  | 0 |  |  |  | znížená |  | 0 | 0.0326 | 0.0652 | 0 | 0 | 8 | M | 2 |  |  |  | ROZPOCET | 0 | 0 | 0 | 0 | 0 | 2 | 0 | 4 | -1892034676
32 | M | 156140002000.S | Drôt ťahaný D 3,15 mm mäkký nepatentovaný z neušľachtilých ocelí pozinkovaný ozn. 11 343 (EN S195T) | kg | 3 |  | 0 |  |  |  | znížená |  | 0 | 0.001 | 0.003 | 0 | 0 | 8 | M | 2 |  |  |  | ROZPOCET | 0 | 0 | 0 | 0 | 0 | 2 | 0 | 4 | -1233826899
33 | M | 592220000540.S | Rúra železobetónová hrdlová pre splaškové odpadové vody DN 600, dĺžky 2500 mm | ks | 5 |  | 0 |  |  |  | znížená |  | 0 | 1.48 | 7.4 | 0 | 0 | 8 | M | 2 |  |  |  | ROZPOCET | 0 | 0 | 0 | 0 | 0 | 2 | 0 | 4 | 1746121279
34 | M | 553510009830.S | Pätka stĺpika 48 mm plotová, pozinkovaná | ks | 13 |  | 0 |  |  |  | znížená |  | 0 | 0.00101 | 0.01313 | 0 | 0 | 8 | M | 2 |  |  |  | ROZPOCET | 0 | 0 | 0 | 0 | 0 | 2 | 0 | 4 | -742947671
35 | K | 311321315.S | Betón nadzákladových múrov, železový (bez výstuže) tr. C 20/25 | m3 | 5.46 |  | 0 |  |  |  | znížená |  | 0 | 2.2119 | 12.077 | 0 | 0 | 4 | K | 2 |  |  |  | ROZPOCET | 0 | 0 | 0 | 0 | 0 | 2 | 0 | 4 | 287328814
| VV |  | (3+4,5*2)*1,6*0,3-0,3 "hradiaca stena" |  | 5.46 | [13 empty] | VV | 2 | 2 | True | 1 | ROZPOCET
36 | M | 3 | Betónová šachta atypická+nadstavec+stropná doska+poklop 1300*1200*1700 | ks | 1 |  | 0 |  |  |  | znížená |  | 0 | 0 | 0 | 0 | 0 | 8 | M | 2 |  |  |  | ROZPOCET | 0 | 0 | 0 | 0 | 0 | 2 | 0 | 4 | -1103941871
37 | K | 311321811.S | Zhotovenie nadzákladových múrov z betónu železového (bez výstuže) | m3 | 5.46 |  | 0 |  |  |  | znížená |  | 0 | 2.2e-06 | 1.2012e-05 | 0 | 0 | 4 | K | 2 |  |  |  | ROZPOCET | 0 | 0 | 0 | 0 | 0 | 2 | 0 | 4 | -515432460
| VV |  | (3+4,5*2)*1,6*0,3-0,3 "hradiaca stena" |  | 5.46 | [13 empty] | VV | 2 | 2 | True | 1 | ROZPOCET
38 | M | 589310005000.S | Betón STN EN 206-1-C 20/25-XC2 (SK)-0,4-Dmax 22 - S3 z cementu portlandského | m3 | 5.515 |  | 0 |  |  |  | znížená |  | 0 | 2.19 | 12.0778 | 0 | 0 | 8 | M | 2 |  |  |  | ROZPOCET | 0 | 0 | 0 | 0 | 0 | 2 | 0 | 4 | -876744307
39 | K | 318271007 | Zhotovenie oplotenia z tvárnic PREMAC Preblok hr. 200 mm s betónovou výplňou | m2 | 49 |  | 0 |  |  |  | znížená |  | 0 | 0.19556 | 9.5824 | 0 | 0 | 4 | K | 2 |  |  |  | ROZPOCET | 0 | 0 | 0 | 0 | 0 | 2 | 0 | 4 | 640379095
| VV |  | 35*1,4 |  | 49 | [13 empty] | VV | 2 | 2 | True | 1 | ROZPOCET
40 | M | 592330008100 | Plotová tvárnica PREMAC PREBLOK, 400x200x200 mm, sivá | ks | 624.75 |  | 0 |  |  |  | znížená |  | 0 | 0.0195 | 12.1826 | 0 | 0 | 8 | M | 2 |  |  |  | ROZPOCET | 0 | 0 | 0 | 0 | 0 | 2 | 0 | 4 | -154270189
41 | K | 338171111.S | Osadzovanie stĺpika oceľového plotového výšky do 2 m so zaliatím cementovou maltou do vynechaných otvorov | ks | 13 |  | 0 |  |  |  | znížená |  | 0 | 0.0042448 | 0.055182 | 0 | 0 | 4 | K | 2 |  |  |  | ROZPOCET | 0 | 0 | 0 | 0 | 0 | 2 | 0 | 4 | -720874232
42 | M | 553510021900 | Stĺpik GALVAN, d 38 mm, výška 2 m, výška pletiva 1,5 m, pozinkovaný s PVC čiapkou, pre pletivo v rolkách, DIRICKX | ks | 13 |  | 0 |  |  |  | znížená |  | 0 | 0.0022 | 0.0286 | 0 | 0 | 8 | M | 2 |  |  |  | ROZPOCET | 0 | 0 | 0 | 0 | 0 | 2 | 0 | 4 | -1842794717
| D | 4 | Vodorovné konštrukcie |  |  |  | 0 | [5 empty] | 0 |  | 18.4968 |  | 0 | 1 | D | 1 |  |  |  | ROZPOCET | [6 empty] | 0
43 | K | 451541111.S | Lôžko pod potrubie, stoky a drobné objekty, v otvorenom výkope zo štrkodrvy 0-63 mm | m3 | 1.92 |  | 0 |  |  |  | znížená |  | 0 | 1.7034 | 3.2705 | 0 | 0 | 4 | K | 2 |  |  |  | ROZPOCET | 0 | 0 | 0 | 0 | 0 | 2 | 0 | 4 | 1577415886
| VV |  | 1,6*12*0,1 |  | 1.92 | [13 empty] | VV | 2 | 2 | True | 1 | ROZPOCET
44 | K | 451577777.S | Podklad pod dlažbu v ploche vodorovnej alebo v sklone do 1:5 hr. 30-100 mm z kameniva ťaženého | m2 | 67.75 |  | 0 |  |  |  | znížená |  | 0 | 0.16192 | 10.9701 | 0 | 0 | 4 | K | 2 |  |  |  | ROZPOCET | 0 | 0 | 0 | 0 | 0 | 2 | 0 | 4 | -1746165766
| VV |  | 15,5*2,1+32*1,1 "lôžko pod žľab" |  | 67.75 | [13 empty] | VV | 2 | 2 | True | 1 | ROZPOCET
45 | K | 465921115.S | Ukladanie dlažby z betónových dosiek a tvárnic na sucho, hm. do 60 kg, hr.dosiek do 100 mm | m2 | 15.5 |  | 0 |  |  |  | znížená |  | 0 | 0.01603 | 0.24846 | 0 | 0 | 4 | K | 2 |  |  |  | ROZPOCET | 0 | 0 | 0 | 0 | 0 | 2 | 0 | 4 | -1345844568
46 | M | 592270000100.S | Tvárnica priekopová a melioračná, prídlažba betónová, rozmer 500x500x80 mm | ks | 125.24 |  | 0 |  |  |  | znížená |  | 0 | 0.032 | 4.0077 | 0 | 0 | 8 | M | 2 |  |  |  | ROZPOCET | 0 | 0 | 0 | 0 | 0 | 2 | 0 | 4 | 674065266
| VV |  | 31*4,04 'Prepočítané koeficientom množstva |  | 125.24 | [13 empty] | VV | 2 | 2 | False | 1 | ROZPOCET
| D | 5 | Komunikácie |  |  |  | 0 | [5 empty] | 0 |  | 9.7428 |  | 0 | 1 | D | 1 |  |  |  | ROZPOCET | [6 empty] | 0
47 | K | 564231111.S | Podklad alebo podsyp zo štrkopiesku s rozprestretím, vlhčením a zhutnením, po zhutnení hr. 100 mm | m2 | 38.25 |  | 0 |  |  |  | znížená |  | 0 | 0.2024 | 7.7418 | 0 | 0 | 4 | K | 2 |  |  |  | ROZPOCET | 0 | 0 | 0 | 0 | 0 | 2 | 0 | 4 | 1868663223
| VV |  | (8+3,5)*1,5+35*0,6 |  | 38.25 | [13 empty] | VV | 2 | 2 | True | 1 | ROZPOCET
48 | K | 576141111.S | Koberec asfaltový otvorený z kameniva drveného obaleného asfaltom so zhutnením hr. 50 mm | m2 | 17.25 |  | 0 |  |  |  | znížená |  | 0 | 0.116 | 2.001 | 0 | 0 | 4 | K | 2 |  |  |  | ROZPOCET | 0 | 0 | 0 | 0 | 0 | 2 | 0 | 4 | -791743887
| VV |  | 5,25+12 |  | 17.25 | [13 empty] | VV | 2 | 2 | True | 1 | ROZPOCET
| D | 8 | Rúrové vedenie |  |  |  | 0 | [5 empty] | 0 |  | 0 |  | 0 | 1 | D | 1 |  |  |  | ROZPOCET | [6 empty] | 0
49 | K | 820441113.S | Preseknutie železobetónovej rúry so začistením, DN 400-600 mm | ks | 1 |  | 0 |  |  |  | znížená |  | 0 | 0 | 0 | 0 | 0 | 4 | K | 2 |  |  |  | ROZPOCET | 0 | 0 | 0 | 0 | 0 | 2 | 0 | 4 | -1613388254
| D | 9 | Ostatné konštrukcie a práce-búranie |  |  |  | 0 | [5 empty] | 0 |  | 33.2258 |  | 0 | 1 | D | 1 |  |  |  | ROZPOCET | [6 empty] | 0
50 | K | 935111311.S | Osadenie priekopového žľabu z betónových priekopových tvárnic šírky nad 800 do 1200 mm | m | 47.5 |  | 0 |  |  |  | znížená |  | 0 | 0.28924 | 13.7389 | 0 | 0 | 4 | K | 2 |  |  |  | ROZPOCET | 0 | 0 | 0 | 0 | 0 | 2 | 0 | 4 | -642796852
51 | M | 592270000550.S | Priekopová tvárnica, rozmer 1100x500x330 mm | ks | 142.5 |  | 0 |  |  |  | znížená |  | 0 | 0.13675 | 19.4869 | 0 | 0 | 8 | M | 2 |  |  |  | ROZPOCET | 0 | 0 | 0 | 0 | 0 | 2 | 0 | 4 | -1081072371
| VV |  | 47,5*3 |  | 142.5 | [13 empty] | VV | 2 | 2 | True | 1 | ROZPOCET
| D | 99 | Presun hmôt HSV |  |  |  | 0 | [5 empty] | 0 |  | 0 |  | 0 | 1 | D | 1 |  |  |  | ROZPOCET | [6 empty] | 0
52 | K | 998321011.S | Presun hmôt pre objekty hrádze priehradné zemné a kamenisté (832 11) | t | 126.355 |  | 0 |  |  |  | znížená |  | 0 | 0 | 0 | 0 | 0 | 4 | K | 2 |  |  |  | ROZPOCET | 0 | 0 | 0 | 0 | 0 | 2 | 0 | 4 | -2078950627
53 | K | 998321094.S | Príplatok k cene za zväčšený presun (832 11) pre objekty hrádze priehradné zemné a kamenisté nad vymedzenú najväčšiu dopravnú vzdialenosť do 5000 m | t | 126.355 |  | 0 |  |  |  | znížená |  | 0 | 0 | 0 | 0 | 0 | 4 | K | 2 |  |  |  | ROZPOCET | 0 | 0 | 0 | 0 | 0 | 2 | 0 | 4 | 833851418