## Zadanie
ZADANIE
Stavba: |  | Rekonštrukcia AB na spolkovú a komunitnú činnosť
Objekt: |  | Rekonštrukcia rampy a prístupových chodníkov |  |  | Dátum: | 3. 2. 2016
JKSO:
P.Č. | KCN | Kód položky | Skrátený popis | MJ | Množstvo celkom | Cena jednotková | Cena celkom
1 | 2 | 3 | 4 | 5 | 6 | 7 | 8
|  | HSV | Práce a dodávky HSV
|  | 1 | Zemné práce
1 | 001 | 131211101 | Hĺbenie jám v hornine tr.3 súdržných - ručným náradím | m3 | 6.9
2 | 001 | 132211101 | Hĺbenie rýh š. 600mm v hornine tr.3 súdržných - ručným náradím | m3 | 5.418
3 | 001 | 162201201 | Vodorovné premiestnenie výkopu nosením do 10 m horniny 1 až 4 | m3 | 15.638
4 | 001 | 162601102 | Vodorovné premiestnenie výkopku tr.1-4 do 5000 m | m3 | 6.9
5 | 001 | 167101100 | Nakladanie výkopku tr.1-4 ručne | m3 | 15.638
6 | 001 | 171201101 | Uloženie sypaniny do násypov s rozprestretím sypaniny vo vrstvách a s hrubým urovnaním nezhutnených | m3 | 3.32
7 | 001 | 171201201 | Uloženie sypaniny na skládky do 100 m3 | m3 | 8.998
8 | 001 | 171209002 | Poplatok za skladovanie - zemina a kamenivo (17 05) ostatné | t | 14.397
9 | 231 | 180402111 | Založenie trávnika parkového výsevom v rovine do 1:5 | m2 | 16.6
10 | 005 | 0057211200 | Trávové semeno - parková zmes | kg | 0.498
11 | 001 | 181101101 | Úprava pláne v hornine 1-4 bez zhutnenia | m2 | 16.6
12 | 231 | 183403111 | Obrobenie pôdy prekopaním do hĺbky nad 50 do 100 mm v rovine alebo na svahu do 1:5 | m2 | 16.6
|  | 2 | Zakladanie
13 | 001 | 215901101 | Zhutnenie podložia z rastlej horniny 1 až 4 pod násypy, z hornina súdržných do 92 % PS a nesúdržných | m2 | 28.644
14 | 011 | 271573001 | Násyp pod základové konštrukcie so zhutnením zo štrkopiesku fr.0-32 mm | m3 | 3.447
15 | 011 | 273321311 | Betón základových dosiek, železový (bez výstuže), tr.C 16/20 | m3 | 3.672
16 | 011 | 273351215 | Debnenie základových dosiek, zhotovenie-dielce | m2 | 4.404
17 | 011 | 273351216 | Debnenie základových dosiek, odstránenie-dielce | m2 | 4.404
18 | 011 | 273362021 | Výstuž základových dosiek zo zvár. sietí KARI | t | 0.246
19 | 011 | 274313521 | Betón základových pásov, prostý tr.C 12/15 | m3 | 5.418
20 | 011 | 279321311 | Betón základových múrov, železový (bez výstuže), tr.C 16/20 | m3 | 1.641
21 | 011 | 279351105 | Debnenie základových múrov obojstranné zhotovenie-dielce | m2 | 11.61
22 | 011 | 279351106 | Debnenie základových múrov obojstranné odstránenie-dielce | m2 | 11.61
23 | 011 | 279361821 | Výstuž základových múrov nosných z ocele 10505 | t | 0.14
|  | 4 | Vodorovné konštrukcie
24 | 011 | 434311115 | Stupne dusané z betónu bez poteru, so zahladením povrchu tr.C 16/20 | m | 4.2
25 | 011 | 434351141 | Debnenie stupňov na podstupňovej doske alebo na teréne pôdorysne priamočiarych zhotovenie | m2 | 1.13
26 | 011 | 434351142 | Debnenie stupňov na podstupňovej doske alebo na teréne pôdorysne priamočiarych odstránenie | m2 | 1.13
|  | 5 | Komunikácie
27 | 221 | 564231111 | Podklad alebo podsyp zo štrkopiesku s rozprestretím, vlhčením a zhutnením po zhutnení hr.100 mm | m2 | 9
28 | 221 | 564851111 | Podklad zo štrkodrviny s rozprestrením a zhutnením, hr.po zhutnení 150 mm | m2 | 3
29 | 221 | 564861111 | Podklad zo štrkodrviny f. 0-32 s rozprestrením a zhutnením, hr.po zhutnení 200 mm | m2 | 9
30 | 221 | 581121111 | Kryt cementobetónový komunikácií skupiny III.a IV., hr.150 mm | m2 | 6
31 | 221 | 596911112 | Kladenie zámkovej dlažby hr.6cm | m2 | 9
32 | 592 | 5921952270 | Dlažba betónová hr. 6 cm bezšpárová sivá | m2 | 9.09
|  | 9 | Ostatné konštrukcie a práce-búranie
33 | 221 | 916561111 | Osadenie záhon. obrubníka betón., do lôžka z bet. pros. tr. C 10/12,5 s bočnou oporou | m | 12
34 | 592 | 5921745100 | Obrubník betónový A 1/828 | ks | 20.16
35 | 221 | 918101111 | Lôžko pod obrub., krajníky alebo obruby z dlažob. kociek z betónu prostého tr. C 10/12,5 | m3 | 0.216
36 | 221 | 919731112 | Zarovnanie styčnej plochy pozdľž vybúranej časti komunikácie z betónu prostého hr.do 150 mm | m | 2.5
37 | 221 | 919735123 | Rezanie betónového krytu alebo podkladu tr. nad C 12/15 hr. nad 100 do 150 mm | m | 2.5
38 | 221 | 919795112 | Uloženie výstuže, rohože utkanej zo sklenených vlákien | m2 | 15
39 | 693 | 6936657150 | Sklovláknitá výstužná geosyntetická mreža | m2 | 17.25
40 | 011 | 953942121 | Osadenie ochranného uholníka bez dodávky | ks | 68
41 | 553 | 5530110124 | Chemická kotva do betónu M8-100 | ks | 52
42 | 553 | 553043713 | Prvky kovové profilu U, I, L do č. 120, dodávka a výroba | kg | 141.46
43 | 013 | 961055111 | Búranie železobetónových plôch, -2,40000t | m3 | 5.434
44 | 013 | 976071111 | Vybúranie kovových zábradlí, -0,03700t | m | 8
45 | 013 | 979081111 | Odvoz sutiny a vybúraných hmôt na skládku do 1 km | t | 13.338
46 | 013 | 979081121 | Odvoz sutiny a vybúraných hmôt na skládku za každý ďalší 1 km | t | 66.69
47 | 013 | 979082111 | Vnútrostavenisková doprava sutiny a vybúraných hmôt do 10 m | t | 13.338
48 | 013 | 979082121 | Vnútrostavenisková doprava sutiny a vybúraných hmôt za každých ďalších 5 m | t | 53.352
49 | 013 | 979089012 | Poplatok za skladovanie , ostatné | t | 13.338
|  | 99 | Presun hmôt HSV
50 | 221 | 998224111 | Presun hmôt pre pozemné komunikácie s krytom monolitickým betónovým akejkoľvek dĺžky objektu | t | 44.759
|  | PSV | Práce a dodávky PSV
|  | 767 | Konštrukcie doplnkové kovové
51 | 767 | 767222210 | Montáž zábradlí z profilovej ocele na oceľovú konštr., s hmotn. 1 m zábradlia do 20 kg | m | 24.9
52 | 553 | 553043713 | Prvky kovové profilu U, I, L do č. 120, dodávka a výroba | kg | 441.95
53 | 767 | 998767202 | Presun hmôt pre kovové stavebné doplnkové konštrukcie v objektoch výšky nad 6 do 12 m | %
|  | 771 | Podlahy z dlaždíc
54 | 771 | 771445014 | Montáž vonk. soklíkov z obkladačiek keramických do tmelu,rovné výška 100 mm | m | 14
55 | 597 | 5976439100 | Dlaždice keramické mrazuvzdorné | m2 | 1.47
56 | 771 | 998771201 | Presun hmôt pre podlahy z dlaždíc v objektoch výšky do 6m | %
|  | 783 | Dokončovacie práce - nátery
57 | 783 | 783271001 | Nátery kov.stav.doplnk.konštr. polyuretánové farby šedej jednonásobné 2x s emailovaním | m2 | 54.836
58 | 783 | 783271007 | Nátery kov.stav.doplnk.konštr. polyuretánové farby šedej základný | m2 | 54.836
Celkom

## Zadanie(1)
ZADANIE S VÝKAZOM VÝMER
Stavba: Rekonštrukcia AB na spolkovú a komunitnú činnosť
Objekt: Rekonštrukcia rampy a prístupových chodníkov
JKSO: | [6 empty] | Dátum: 3. 2. 2016
P.Č. | KCN | Kód položky | Popis | MJ | Množstvo celkom | Jednotková cena zadania | Celková cena zadania
1 | 2 | 3 | 4 | 5 | 6 | 7 | 8
|  | HSV | Práce a dodávky HSV
|  | 1 | Zemné práce
1 | 001 | 131211101 | Hĺbenie jám v hornine tr.3 súdržných - ručným náradím | m3 | 6.9
|  |  | "zemina v trase nového chodníka" 9,0*0,4 |  | 3.6
|  |  | " odkopávka pre dlaždený chodník" 6,0*1,5*0,3 |  | 2.7
|  |  | " odkopávka pre betónový chodník" 3,0*1,0*0,2 |  | 0.6
|  |  | Súčet |  | 6.9
2 | 001 | 132211101 | Hĺbenie rýh š. 600mm v hornine tr.3 súdržných - ručným náradím | m3 | 5.418
|  |  | "pre základ novej rampy" 15,16*0,3*1,0 + 1,0*0,3*1,0 |  | 4.848
|  |  | (0,7*2+1,45)*0,2*1,0 |  | 0.57
|  |  | Súčet |  | 5.418
3 | 001 | 162201201 | Vodorovné premiestnenie výkopu nosením do 10 m horniny 1 až 4 | m3 | 15.638
|  |  | 6,9+5,418+3,32 |  | 15.638
4 | 001 | 162601102 | Vodorovné premiestnenie výkopku tr.1-4 do 5000 m | m3 | 6.9
5 | 001 | 167101100 | Nakladanie výkopku tr.1-4 ručne | m3 | 15.638
6 | 001 | 171201101 | Uloženie sypaniny do násypov s rozprestretím sypaniny vo vrstvách a s hrubým urovnaním nezhutnených | m3 | 3.32
|  |  | "okolo nových chodníkoch a rampy "( (6,0+3,0)*2+15,2)*0,5*0,2 |  | 3.32
7 | 001 | 171201201 | Uloženie sypaniny na skládky do 100 m3 | m3 | 8.998
|  |  | 6,9+5,418 - 3,32 |  | 8.998
8 | 001 | 171209002 | Poplatok za skladovanie - zemina a kamenivo (17 05) ostatné | t | 14.397
|  |  | 8,998 * 1,6 |  | 14.397
9 | 231 | 180402111 | Založenie trávnika parkového výsevom v rovine do 1:5 | m2 | 16.6
|  |  | " dorovnané plochy " ((6,0+3,0)*2+15,2)*0,5 |  | 16.6
10 | 005 | 0057211200 | Trávové semeno - parková zmes | kg | 0.498
|  |  | 16,6 * 0,03 |  | 0.498
11 | 001 | 181101101 | Úprava pláne v hornine 1-4 bez zhutnenia | m2 | 16.6
12 | 231 | 183403111 | Obrobenie pôdy prekopaním do hĺbky nad 50 do 100 mm v rovine alebo na svahu do 1:5 | m2 | 16.6
|  | 2 | Zakladanie
13 | 001 | 215901101 | Zhutnenie podložia z rastlej horniny 1 až 4 pod násypy, z hornina súdržných do 92 % PS a nesúdržných | m2 | 28.644
|  |  | "pod rampu a príst. chodníky" 15,16*0,9 +9,0+6,0 |  | 28.644
14 | 011 | 271573001 | Násyp pod základové konštrukcie so zhutnením zo štrkopiesku fr.0-32 mm | m3 | 3.447
|  |  | "pod rampu" 7,96*0,9*0,33 + (0,33*7,29)*0,5*0,9 |  | 3.447
15 | 011 | 273321311 | Betón základových dosiek, železový (bez výstuže), tr.C 16/20 | m3 | 3.672
|  |  | "rampa" (7,96+7,2*1,05)*1,5*0,15 |  | 3.492
|  |  | "vyrov. schody, doska" 1,0*1,2*0,15 |  | 0.18
|  |  | Súčet |  | 3.672
16 | 011 | 273351215 | Debnenie základových dosiek, zhotovenie-dielce | m2 | 4.404
|  |  | "rampa" (7,96+7,2*1,05+1,5*3)*0,2 |  | 4.004
|  |  | "vyrov. schody, doska" 1,0*0,2*2 |  | 0.4
|  |  | Súčet |  | 4.404
17 | 011 | 273351216 | Debnenie základových dosiek, odstránenie-dielce | m2 | 4.404
18 | 011 | 273362021 | Výstuž základových dosiek zo zvár. sietí KARI | t | 0.246
"sieť 5/5 x150/150mm- hmot. 2,09 kg/m2 pri obidvoch okrajoch"
|  |  | "rampa" (7,96+7,2*1,05)*1,5*2 |  | 46.56
|  |  | "vyrov. schody, doska" 1,0*1,2*2 |  | 2.4
|  |  | Medzisúčet |  | 48.96
|  |  | 48,96*2*2,09*1,2*0,001 |  | 0.246
19 | 011 | 274313521 | Betón základových pásov, prostý tr.C 12/15 | m3 | 5.418
|  |  | "pre rampu " 15,16*0,3*1,0 +1,45*0,2*1,0 |  | 4.838
|  |  | "vyrov. schody" 0,7*0,2*1,0*2 + 1,0*0,3*1,0 |  | 0.58
|  |  | Súčet |  | 5.418
20 | 011 | 279321311 | Betón základových múrov, železový (bez výstuže), tr.C 16/20 | m3 | 1.641
" rampa od -0,5 po -0,17"
|  |  | 7,96*0,33*0,3 +(7,2*0,33)*0,5*0,3 +1,5*0,33*0,3*2 |  | 1.441
|  |  | "vyr. schody" (1,0*1,0)*0,5*0,2*2 |  | 0.2
|  |  | Súčet |  | 1.641
21 | 011 | 279351105 | Debnenie základových múrov obojstranné zhotovenie-dielce | m2 | 11.61
|  |  | 7,96*0,33*2 +(7,2*0,33)*0,5*2+1,5*0,33*2*2 + (1,0*1,0)*0,5*4 |  | 11.61
22 | 011 | 279351106 | Debnenie základových múrov obojstranné odstránenie-dielce | m2 | 11.61
23 | 011 | 279361821 | Výstuž základových múrov nosných z ocele 10505 | t | 0.14
|  |  | 130,0*1,08*0,001 |  | 0.14
|  | 4 | Vodorovné konštrukcie
24 | 011 | 434311115 | Stupne dusané z betónu bez poteru, so zahladením povrchu tr.C 16/20 | m | 4.2
|  |  | 1,2*1 + 1,0*3 |  | 4.2
25 | 011 | 434351141 | Debnenie stupňov na podstupňovej doske alebo na teréne pôdorysne priamočiarych zhotovenie | m2 | 1.13
|  |  | 1,2*0,15 + 1,0*0,15*3 + 0,5 |  | 1.13
26 | 011 | 434351142 | Debnenie stupňov na podstupňovej doske alebo na teréne pôdorysne priamočiarych odstránenie | m2 | 1.13
|  | 5 | Komunikácie
27 | 221 | 564231111 | Podklad alebo podsyp zo štrkopiesku s rozprestretím, vlhčením a zhutnením po zhutnení hr.100 mm | m2 | 9
28 | 221 | 564851111 | Podklad zo štrkodrviny s rozprestrením a zhutnením, hr.po zhutnení 150 mm | m2 | 3
|  |  | "betónový chodník" 3,0*1,0 |  | 3
29 | 221 | 564861111 | Podklad zo štrkodrviny f. 0-32 s rozprestrením a zhutnením, hr.po zhutnení 200 mm | m2 | 9
|  |  | "dlaždený chodník" 6*1,5 |  | 9
30 | 221 | 581121111 | Kryt cementobetónový komunikácií skupiny III.a IV., hr.150 mm | m2 | 6
31 | 221 | 596911112 | Kladenie zámkovej dlažby hr.6cm | m2 | 9
32 | 592 | 5921952270 | Dlažba betónová hr. 6 cm bezšpárová sivá | m2 | 9.09
|  |  | 9 * 1,01 |  | 9.09
|  | 9 | Ostatné konštrukcie a práce-búranie
33 | 221 | 916561111 | Osadenie záhon. obrubníka betón., do lôžka z bet. pros. tr. C 10/12,5 s bočnou oporou | m | 12
34 | 592 | 5921745100 | Obrubník betónový A 1/828 | ks | 20.16
|  |  | 12 * 1,68 |  | 20.16
35 | 221 | 918101111 | Lôžko pod obrub., krajníky alebo obruby z dlažob. kociek z betónu prostého tr. C 10/12,5 | m3 | 0.216
|  |  | 12,0*0,15*0,12 |  | 0.216
36 | 221 | 919731112 | Zarovnanie styčnej plochy pozdľž vybúranej časti komunikácie z betónu prostého hr.do 150 mm | m | 2.5
|  |  | 1,0+1,5 |  | 2.5
37 | 221 | 919735123 | Rezanie betónového krytu alebo podkladu tr. nad C 12/15 hr. nad 100 do 150 mm | m | 2.5
38 | 221 | 919795112 | Uloženie výstuže, rohože utkanej zo sklenených vlákien | m2 | 15
|  |  | "príst. chodníky" 6,0+9,0 |  | 15
39 | 693 | 6936657150 | Sklovláknitá výstužná geosyntetická mreža | m2 | 17.25
|  |  | 15 * 1,15 |  | 17.25
40 | 011 | 953942121 | Osadenie ochranného uholníka bez dodávky | ks | 68
|  |  | " za každe kotvenie pracne do betónu - lemovací uholní" 42,0 |  | 42
|  |  | " platne pre madloí" 26 |  | 26
|  |  | Súčet |  | 68
41 | 553 | 5530110124 | Chemická kotva do betónu M8-100 | ks | 52
42 | 553 | 553043713 | Prvky kovové profilu U, I, L do č. 120, dodávka a výroba | kg | 141.46
|  |  | "lemovací uholník + bočná obruba" 106,88 +29,48 |  | 136.36
|  |  | "kotevné platne pre madlo" 5,1 |  | 5.1
|  |  | Súčet |  | 141.46
43 | 013 | 961055111 | Búranie železobetónových plôch, -2,40000t | m3 | 5.434
|  |  | "rampa" 8,0*1,21*0,13 +8,0*0,12*0,11 |  | 1.364
|  |  | "schody" 1,21*1,07*0,6 +1,21*0,3 |  | 1.14
|  |  | "príst. chodníky" 7,53*1,2*0,15 +4,5*1,0*0,15 +3,0*0,3 |  | 2.93
|  |  | Súčet |  | 5.434
44 | 013 | 976071111 | Vybúranie kovových zábradlí, -0,03700t | m | 8
45 | 013 | 979081111 | Odvoz sutiny a vybúraných hmôt na skládku do 1 km | t | 13.338
46 | 013 | 979081121 | Odvoz sutiny a vybúraných hmôt na skládku za každý ďalší 1 km | t | 66.69
47 | 013 | 979082111 | Vnútrostavenisková doprava sutiny a vybúraných hmôt do 10 m | t | 13.338
48 | 013 | 979082121 | Vnútrostavenisková doprava sutiny a vybúraných hmôt za každých ďalších 5 m | t | 53.352
49 | 013 | 979089012 | Poplatok za skladovanie , ostatné | t | 13.338
|  | 99 | Presun hmôt HSV
50 | 221 | 998224111 | Presun hmôt pre pozemné komunikácie s krytom monolitickým betónovým akejkoľvek dĺžky objektu | t | 44.759
|  | PSV | Práce a dodávky PSV
|  | 767 | Konštrukcie doplnkové kovové
51 | 767 | 767222210 | Montáž zábradlí z profilovej ocele na oceľovú konštr., s hmotn. 1 m zábradlia do 20 kg | m | 24.9
|  |  | "rampa + vyrov. schody + bočná obruba" 15,2+1,1*2 + 7,5 |  | 24.9
52 | 553 | 553043713 | Prvky kovové profilu U, I, L do č. 120, dodávka a výroba | kg | 441.95
"rampa + bočné vodiace madlá"
|  |  | 191,26+240,66+10,03 |  | 441.95
53 | 767 | 998767202 | Presun hmôt pre kovové stavebné doplnkové konštrukcie v objektoch výšky nad 6 do 12 m | %
|  | 771 | Podlahy z dlaždíc
54 | 771 | 771445014 | Montáž vonk. soklíkov z obkladačiek keramických do tmelu,rovné výška 100 mm | m | 14
55 | 597 | 5976439100 | Dlaždice keramické mrazuvzdorné | m2 | 1.47
|  |  | 14,0*0,1 |  | 1.4
56 | 771 | 998771201 | Presun hmôt pre podlahy z dlaždíc v objektoch výšky do 6m | %
|  | 783 | Dokončovacie práce - nátery
57 | 783 | 783271001 | Nátery kov.stav.doplnk.konštr. polyuretánové farby šedej jednonásobné 2x s emailovaním | m2 | 54.836
58 | 783 | 783271007 | Nátery kov.stav.doplnk.konštr. polyuretánové farby šedej základný | m2 | 54.836
"zábradlie + bočné vodiace madlá"
|  |  | 19,2*1,0*2 + 16,5*0,14*2+ 55,1*0,16 +3,0 |  | 54.836
Celkom