## Zadanie
ZADANIE
Stavba: |  | Rekonštrukcia AB na spolkovú a komunitnú činnosť
Objekt: |  | Rekonštrukcia objektu |  |  | Dátum: | 3. 2. 2016
JKSO:
P.Č. | KCN | Kód položky | Skrátený popis | MJ | Množstvo celkom | Cena jednotková | Cena celkom
1 | 2 | 3 | 4 | 5 | 6 | 7 | 8
|  | HSV | Práce a dodávky HSV
|  | 1 | Zemné práce
1 | 221 | 113107131 | Odstránenie krytu v ploche do 200 m2 z betónu prostého, hr. vrstvy do 150 mm, -0,22500t | m2 | 10.2
2 | 221 | 113307112 | Odstránenie podkladu v ploche do 200m2 z kameniva ťaženého, hr.100-200mm, -0,24000t | m2 | 10.2
3 | 001 | 132211101 | Hĺbenie rýh šírky do 600 mm v hornine tr.3 súdržných - ručným náradím | m3 | 23.997
4 | 001 | 139711101 | Výkop v uzavretých priestoroch s naložením výkopu na dopravný prostriedok v hornine 1 až 4 | m3 | 14.953
5 | 001 | 162201201 | Vodorovné premiestnenie výkopu nosením do 10 m horniny 1 až 4 | m3 | 51.833
6 | 001 | 162201209 | Vodorovné premiestnenie výkopu nosením do 10 m horniny 1 až 4 - príplatok k cene za každých ďalších 10 m | m3 | 103.666
7 | 001 | 162601102 | Vodorovné premiestnenie výkopku tr.1-4 do 5000 m | m3 | 26.067
8 | 001 | 167101100 | Nakladanie výkopku tr.1-4 ručne | m3 | 51.833
9 | 001 | 171201201 | Uloženie sypaniny na skládky do 100 m3 | m3 | 26.067
10 | 001 | 171209002 | Poplatok za skladovanie - zemina a kamenivo (17 05) ostatné | t | 41.707
11 | 001 | 174101001 | Zásyp sypaninou so zhutnením jám, šachiet, rýh, zárezov alebo okolo objektov do 100 m3 | m3 | 12.883
12 | 231 | 180402111 | Založenie trávnika parkového výsevom v rovine do 1:5 | m2 | 30.3
13 | 005 | 0057211200 | Trávové semeno - parková zmes | kg | 0.909
14 | 001 | 181101101 | Úprava pláne v hornine 1-4 bez zhutnenia | m2 | 30.3
15 | 231 | 183403111 | Obrobenie pôdy prekopaním do hĺbky nad 50 do 100 mm v rovine alebo na svahu do 1:5 | m2 | 30.3
|  | 3 | Zvislé a kompletné konštrukcie
16 | 014 | 310235261 | Zamurovanie otvoru s plochou do 0,0225m2 v murive nadzákladného tehlami nad 450 do 600mm | ks | 1
17 | 014 | 310238211 | Zamurovanie otvoru s plochou nad 0.25 do 1m2 v murive nadzákladného tehlami na maltu vápennocementovú | m3 | 0.644
18 | 014 | 314232521 | Murivo komínov z tehál pálených plných 290mm | m3 | 0.328
19 | 011 | 317165205 | Nosný preklad YTONG šírky 250 mm, výšky 249 mm, dĺžky 2240 mm | ks | 4
20 | 011 | 317165222 | Nosný preklad YTONG šírky 300 mm, výšky 249 mm, dĺžky 1490 mm | ks | 1
21 | 014 | 3192311.1 | Podrezanie muriva a priečok s vložením vodorovnej izol. plastovými klinmi s vyplnením špár PUR penou | súb. | 1
22 | 011 | 342272102 | Priečky z tvárnic YTONG na MC-5 a tenkovrst.,maltu YTONG hr.100, P2-500 | m2 | 6.103
|  | 6 | Úpravy povrchov, podlahy, osadenie
23 | 011 | 610991111 | Zakrývanie výplní vonkajších otvorov | m2 | 21.862
24 | 014 | 612403399 | Hrubá výplň rýh na stenách akoukoľvek maltou, akejkoľvek šírky ryhy | m2 | 16.913
25 | 014 | 612421231 | Oprava vnútorných vápenných omietok stien, opravovaná plocha nad 5 do 10 % | m2 | 249.741
26 | 014 | 612425921 | Omietka vápennocementová ostení okien a dverí | m2 | 8.525
27 | 011 | 612451111 | Vnútorná cementová omietka v podlaží a v schodisku muriva tehlového hrubá zatretá | m2 | 42.409
28 | 011 | 612465116 | Príprava vnútorného podkladu stien - Univerzálny základ | m2 | 2.62
29 | 011 | 612465135 | Vnútorná omietka stien vápennocementová hr. 10 mm | m2 | 2.62
30 | 011 | 612465143 | Vnútorná omietka stien - stierka hr. 3mm | m2 | 2.62
31 | 011 | 622401939 | Príplatok k omietke vonkajších stien za farebný odtieň | m | 852.3
32 | 011 | 622451131 | Vonkajšia omietka cementová stien alebo štítov hladká, v stupni zložitosti I až II | m2 | 37
33 | 014 | 622462010 | Úprava jestvujúcich povrchov sanačnou maltou vrátane penetrač. náteru | m2 | 25.903
34 | 011 | 622464162 | ALFADEKOR G - vonkajšia omietka sokla tenkovrstvová disperzná mozaiková hrubá | m2 | 26.161
35 | 011 | 622464166 | Vnútorný náter stien a stropov akrylátovou farbou GAMADEKOR FS 1+ penetr.náter | m2 | 5
36 | 011 | 622464167 | BETADEKOR SIF 20 - vonkajšia omiet. disperzná roztierateľná silikónová +penetr.náter | m2 | 287.609
37 | 014 | 622901110 | Očistenie a kontrola stavu stropov pred zateplením | m2 | 5
38 | 014 | 622901110 | Očistenie a kontrola stavu jest.plášťa pred zateplením | m2 | 259.033
39 | 011 | 625251.07 | KZS doskami XPS hr. 100 mm, bez omietky | m2 | 44.201
40 | 011 | 625256.08 | KZS doskami XPS hr. 50 mm bez omietky | m2 | 6.21
41 | 011 | 625256.10 | KZS lamelami FASROCK LL hr. 60 mm bez omietky | m2 | 5
42 | 011 | 625256108 | KZS doskami EPS 100F hr. 50mm bez omietky | m2 | 4.609
43 | 011 | 62599.110 | KZS doskami EPS 100F hr.140 mm, bez omietky | m2 | 210.43
44 | 011 | 625991140 | KZS doskami EPS 100F hr. 30 mm bez omietky | m2 | 47.358
45 | 014 | 627452641 | Oprava škárovania tehlového muriva stien komínov cementovou maltou nad 30 do 40 % | m2 | 35.28
46 | 014 | 629451112 | Vyrovnávacia vrstva z cementovej malty pod klampiarskymi prvkami šírky nad 150 do 300 mm | m | 12.6
47 | 011 | 631312611 | Mazanina z betónu prostého tr.C 16/20 hr.nad 50 do 80 mm | m3 | 4.955
48 | 011 | 631315511 | Mazanina z betónu prostého tr.C 12/15 hr.nad 120 do 240 mm | m3 | 19.834
49 | 011 | 631319165 | Príplatok za prehlad. betónovej mazaniny min. tr.C 8/10 oceľ. hlad. hr. 120-240 mm (10kg/m3) | m3 | 7.39
50 | 011 | 631319171 | Príplatok za strhnutie povrchu mazaniny latou pre hr. obidvoch vrstiev mazaniny nad 50 do 80 mm | m3 | 4.955
51 | 011 | 631319175 | Príplatok za strhnutie povrchu mazaniny latou pre hr. obidvoch vrstiev mazaniny nad 120 do 240 mm | m3 | 12.444
52 | 011 | 631351101 | Debnenie stien, rýh a otvorov v podlahách zhotovenie | m2 | 15.15
53 | 011 | 631351102 | Debnenie stien, rýh a otvorov v podlahách odstránenie | m2 | 15.15
54 | 011 | 631362021 | Výstuž mazanín z betónov (z kameniva) a z ľahkých betónov zo zváraných sietí z drôtov typu KARI | t | 0.631
55 | 011 | 631571003 | Násyp zo štrkopiesku 0-32 (pre spevnenie podkladu) | m3 | 5.117
56 | 011 | 632451052 | Poter pieskovocementový hr. do 20 mm | m2 | 7.646
57 | 014 | 632451441 | Doplnenie cementového poteru s plochou jednotlivo (s dodaním hmôt) hr. do 40 mm | m2 | 7.473
58 | 011 | 642942111 | Osadenie oceľového dverového rámu plochy otvoru do 2, 5m2 | ks | 2
59 | 553 | 5533194100 | Zárubeň oceľová CgU 60x197x10cm | ks | 2
60 | 011 | 953001101 | Dodanie a osadenie lišt a profilov podľa technol. predpisu pre KZS | m2 | 312.808
|  | 9 | Ostatné konštrukcie a práce-búranie
61 | 003 | 941941041 | Montáž lešenia ľahkého pracovného radového s podlahami šírky nad 1, 00 do 1,20 m a výšky do 10 m | m2 | 365.37
62 | 003 | 941941291 | Príplatok za prvý a každý ďalší i začatý mesiac použitia lešenia šírky nad 1,00 do 1,20 m, výšky do 10 m | m2 | 730.74
63 | 003 | 941941831 | Demontáž lešenia ľahkého pracovného radového a s podlahami, šírky 0,80-1,00 m a výšky do 10m | m2 | 365
64 | 003 | 941955001 | Lešenie ľahké pracovné pomocné, s výškou lešeňovej podlahy do 1,20 m | m2 | 87.58
65 | 014 | 952901110 | Čistenie budov umývaním vonkajších plôch okien a dverí | m2 | 21.862
66 | 011 | 952901111 | Vyčistenie budov pri výške podlaží do 4m | m2 | 87.58
67 | 014 | 9529021.0 | Čistenie budov - zametaním vysatím nečistôt v miestnostiach a na povalách | m2 | 25.245
68 | 011 | 953001003 | Profil okrasný fasádny - pod rímsou prilepenie stierkou + náter | m | 47
69 | 011 | 953941517 | Osadenie vetracej mriežky bez dodávky | ks | 1
70 | 429 | 4297100991 | Štvorhranná mriežka 600x300, s reguláciou | ks | 1
71 | 013 | 965043331 | Búranie podláh betónových s poterom -2,20000t | m3 | 20.199
72 | 013 | 965082930 | Odstránenie násypu na strechách, hr.do 200 mm, -1,40000t | m3 | 25.245
73 | 013 | 968061116 | Vyvesenie okenného krídla | ks | 38
74 | 013 | 968061125 | Vyvesenie dreveného dverného krídla do 2 m2 | ks | 5
75 | 013 | 968062355 | Vybúranie drevených rámov okien dvojitých alebo zdvojených, -0,06300t | m2 | 19.304
76 | 013 | 968063455 | Vybúranie dverových zárubní, -0,08200t | m2 | 9.8
77 | 013 | 971033561 | Vybúranie otvorov v murive tehl. plochy do 1 m2 hr.do 600 mm, -1,87500t | m3 | 0.374
78 | 013 | 974031668 | Vysekávanie rýh v tehl. murive pre vťahov. nosníkov hĺbke do 350 mm, -0,09700t | m | 6
79 | 013 | 978011191 | Otlčenie omietok vnútorných vápenných alebo vápennocementových v rozsahu do 100 %, -0,05000t | m2 | 31.68
80 | 013 | 979011111 | Zvislá doprava sutiny a vybúraných hmôt za prvé podlažie nad alebo pod základným podlažím | t | 125.052
81 | 013 | 979081111 | Odvoz sutiny a vybúraných hmôt na skládku do 1 km | t | 125.052
82 | 013 | 979081121 | Odvoz sutiny a vybúraných hmôt na skládku za každý ďalší 1 km | t | 625.26
83 | 013 | 979082111 | Vnútrostavenisková doprava sutiny a vybúraných hmôt do 10 m | t | 125.052
84 | 013 | 979082121 | Vnútrostavenisková doprava sutiny a vybúraných hmôt za každých ďalších 5 m | t | 500.208
85 | 013 | 979089012 | Poplatok za skladovanie , ostatné | t | 125.052
|  | 99 | Presun hmôt HSV
86 | 014 | 999281111 | Presun hmôt pre opravy a údržbu objektov vrátane vonkajších plášťov výšky do 25 m | t | 100.938
|  | PSV | Práce a dodávky PSV
|  | 711 | Izolácie proti vode a vlhkosti
87 | 711 | 711111001 | Zhotovenie izolácie proti zemnej vlhkosti vodorovná náterom penetračným za studena | m2 | 82.961
88 | 711 | 711112001 | Zhotovenie izolácie proti zemnej vlhkosti zvislá penetračným náterom za studena | m2 | 62.873
89 | 111 | 1116330101 | SIPLAST Primer- penetračný asfaltový náter | kg | 43.75
90 | 711 | 711141559 | Zhotovenie izolácie proti zemnej vlhkosti a tlakovej vode vodorovná NAIP pritavením | m2 | 165.922
91 | 711 | 711142110 | Izolácia proti zemnej vlhkosti s protiradanovou odolnosťou FONDALINE PLUS zvislá | m2 | 29.1
92 | 711 | 711142559 | Zhotovenie izolácie proti zemnej vlhkosti a tlakovej vode zvislá NAIP pritavením | m2 | 62.873
93 | 628 | 6283221000 | Pás ťažký asfaltový Hydrobit v 60 s 35 | m2 | 175.001
94 | 628 | 6283228500 | Pás ťažký asfaltový Foalbit AL S 40 | m2 | 95.405
95 | 711 | 998711201 | Presun hmôt pre izoláciu proti vode v objektoch výšky do 6 m | %
|  | 712 | Izolácie striech
96 | 711 | 712300841 | Odstránenie nečistot na strechách plochých do 10° -0,00200t | m2 | 8
97 | 711 | 712360070 | Zhotovenie povlakovej krytiny striech plochých do 10° PVC fóliou, mechanicky kotvená so zvarením spoju | m2 | 7.82
98 | 711 | 712431101 | Zhotovenie povlak. krytiny striech šikmých do 30° pásmi na sucho AIP, NAIP alebo tkaniny | m2 | 7.82
99 | 711 | 712831101 | Zhotov. povlak. krytiny striech vytiahnutím izol. povlaku pásmi na sucho AIP, NAIP alebo tkaniny | m2 | 1.38
100 | 693 | 6936651300 | Geotextília netkaná polypropylénová Fatratex PP 300 | m2 | 10.58
101 | 711 | 712863240 | Zhotovenie povlakovej krytiny vytiahnutím izol. povlaku PVC-P na stenu so zváraným spojom | m2 | 1.38
102 | 283 | 2833000160 | FATRAFOL 810 hydroizolačná fólia hr.1,50 mm, š.1,3m modrá, červená, zelená | m2 | 10.12
103 | 711 | 998712201 | Presun hmôt pre izoláciu povlakovej krytiny v objektoch výšky do 6 m | %
|  | 713 | Izolácie tepelné
104 | 713 | 71311513.6 | Montáž tepelnej izolácie - fúkaním medzi stropnice trámu | m2 | 181.425
105 | 631 | 6315188001 | Supafil Loft - voľná minerálna vlna (vrece = 16,6 kg spotreba: 3 kg /m2) | vrece | 33.444
106 | 713 | 713122111 | Montáž tepelnej izolácie doskami podláh, jednovrstvová | m2 | 82.58
107 | 283 | 2837653442 | EPS 150S penový polystyrén hr. 90 mm | m2 | 84.232
108 | 713 | 7131421.81 | Montáž tepelnej izolácie doskami striech, kotvením | m2 | 7.82
109 | 283 | 2837653440 | EPS 150S penový polystyrén hr. 50 mm | m2 | 8.055
110 | 553 | 5535657.4 | Kotviaci materiál - kotvenie tepelnoizolačných dosiek do jest. streš. plášťa teleskop. kotvami | m2 | 7.82
111 | 713 | 713191125 | D+M prekrytia tepelnej izolácie podláh, stropov zvrchu, striech separačnou fóliou hr.0,2mm | m2 | 82.58
112 | 713 | 713191126 | Montáž parozábrany | m2 | 25.341
113 | 673 | 6735221100 | Fólia JUTAFOL N 110 GR/M2 | m2 | 27.875
114 | 713 | 998713202 | Presun hmôt pre izolácie tepelné v objektoch výšky nad 6 m do 12 m | %
|  | 721 | Zdravotechnika
115 | R | R.721 | Rozvody vody, kanalizácie a zariaďovacie predmety | sub. | 1
|  | 762 | Konštrukcie tesárske
116 | 762 | 762311103 | Montáž a dodávka kotevných želiez( závitová tyč R14+matica + podložka + chemická malta) | ks | 15
117 | 762 | 762313112 | Montáž oceľových spojovacích prostriedkov - svorníkov, skrutiek dĺžky nad 150 do 300 mm | ks | 150
118 | 762 | 762332130 | Montáž viazaných konštrukcií krovov striech z reziva | m | 532.5
119 | 605 | 6053281100 | Hranoly omietané, smrek | m3 | 11.136
120 | 762 | 762342203 | Montáž debnenia a latovania štítových odkvapových ríms pri vzdialenosti lát 220-360 mm | m2 | 337
121 | 762 | 762342210 | Montáž debnenia a latovania štítových odkvapových ríms - kontralaty rozpon 80-120 cm | m2 | 337
122 | 605 | 6051506900 | Hranol mäkké rezivo - omietané smrek hranolček 25-100 cm2 mäkké rezivo | m3 | 3.603
123 | 762 | 762395000 | Spojovacie prostriedky pre viazané konštrukcie krovov, debnenie a laťovanie, nadstrešné konštr., spádové kliny - svorky, dosky, klince, pásová oceľ, vruty | m3 | 14.739
124 | 762 | 7625219.2 | Vyrezanie otvoru v trámovom strope pre osadenie výlezu na strechu, plochy do 1,00 m2 | m2 | 0.72
125 | 762 | 762810033 | Záklop stropov z dosiek OSB skrutkovaných na zraz hr. dosky 15 mm | m2 | 208.935
126 | 762 | 762812370 | Montáž demontovaného záklopu | m2 | 18.1
127 | 762 | 762811811 | Demontáž záklopov stropov vrchných, zapustených z hrubých dosiek hr. do 32 mm, -0.01400t | m2 | 18.1
128 | 762 | 762331814 | Demontáž viazaných konštrukcií krovov so sklonom do 60° -0.03200t | m | 550
129 | 762 | 762342812 | Demontáž latovania striech so sklonom do 60 st., pri osovej vzdialenosti lát 0,22-0,50 m, -0.00500t | m2 | 337
130 | 762 | 998762202 | Presun hmôt pre konštrukcie tesárske v objektoch výšky do 12 m | %
|  | 763 | Konštrukcie - drevostavby
131 | 763 | 763138314 | Podhľad RIGIPS RB/RBI 1x15mm upevnenie na závesoch | m2 | 87.58
132 | 763 | 998763403 | Presun hmôt pre sádrokartónové konštrukcie v objektoch výšky od 7 do 24 m | %
|  | 764 | Konštrukcie klampiarske
133 | 764 | 764351820 | Demontáž žľabov pododkvap. rovných, rš 400 mm, -0,00390t | m | 64
134 | 764 | 764410850 | Demontáž oplechovania parapetov rš od 100 do 330 mm, -0,00135t | m | 11.8
135 | 764 | 764451802 | Demontáž odpadových rúr , -0,00338t | m | 20
136 | 764 | 764711116 | Oplechovanie parapetov, poplast. plech rš 370 mm | m | 12.5
137 | 764 | 764721114 | Oplechovanie ríms poplastovaný plech rš 250 mm | m | 65
138 | 764 | 764751112 | Odpadné rúry poplast. plech kruhové rovné SROR D 100 mm | m | 16
139 | 764 | 764751132 | Odpadné rúry - koleno D 100 mm | ks | 8
140 | 764 | 764751142 | Odpadné rúry - výtokové koleno UTK D 100 mm | ks | 4
141 | 764 | 764751152 | Odpadné rúry - odskok SOKN D 100 mm | ks | 4
142 | 764 | 764761132 | Žľaby - PZ poplast. plech podokapné polkruhové R s hákmi KFL 35 veľkosť 150 mm | m | 66
143 | 764 | 764761232 | Kotlík k polkruhovým žľabom veľkosť 150 mm | ks | 4
144 | 764 | 998764202 | Presun hmôt pre konštrukcie klampiarske v objektoch výšky nad 6 do 12 m | %
|  | 765 | Konštrukcie - krytiny tvrdé
145 | 765 | 765312810 | Demontáž pálenej krytiny zo škridiel drážkových na sucho do sutiny, -0,04200t | m2 | 337
146 | 765 | 765318861 | Demontáž hrebeňov a nároží z hrebenáčov do sutiny, -0,02300t | m | 48.7
147 | 765 | 765331001 | Krytina betónová Bramac drážková strecha jednoduchá na sucho | m2 | 337
148 | 765 | 765331041 | Hrebeň z hrebenáčov do malty | m | 7.5
149 | 765 | 765331071 | Nárožie z hrebenáčov do malty | m | 41.2
150 | 765 | 765331621 | Krytina betónová Bramac prirezanie a uchytenie škridiel drážkových, do 45° | m | 83.2
151 | 765 | 765331631 | Odvetrávacia škridla z plastů pre krytinu drážkovú, do 45° | ks | 1
152 | 765 | 765331663 | Vetrací pás perforovaný | m | 63
153 | 765 | 765901004 | Pokrytie strechy jednoduchej fóliou VELTITECH 120 GR/M2 | m2 | 370.7
154 | 765 | 998765202 | Presun hmôt pre tvrdé krytiny v objektoch výšky nad 6 do 12 m | %
|  | 766 | Konštrukcie stolárske
155 | 766 | 766231001 | Montáž stropných sklápacích schodov do vopred pripraveného otvoru | ks | 1
156 | 611 | 6114174600 | Sklápacie oceľové schody DACHMAT 70x120 cm | ks | 1
157 | 766 | 766661112 | Montáž dverového krídla otváravého do oceľovej alebo fošňovej zárubne, jednokrídlové | ks | 7
158 | 611 | 6117103100 | Dvere vnútorné, fóliované plné, š.60, 80, 90/200 cm + kovania + kľučka | ks | 7
159 | 766 | 766694121 | Montáž parapetnej dosky drevenej šírky nad 300 mm, dĺžky do 1000 mm | ks | 3
160 | 766 | 766694123 | Montáž parapetnej dosky drevenej šírky nad 300 mm, dĺžky do 2600 mm | ks | 3
161 | 611 | 6119000700 | Parapetná doska vlhkovzdorná DTD vrchná vrstva: laminát 0,7 mm, širka 500 mm | m | 6.6
162 | 766 | 766702111 | Montáž zárubní obložkových pre dvere jednokrídlové hr.steny do 200 mm | ks | 5
163 | 611 | 6117103138 | Zárubňa obložková laminovaná, hrúbka steny do 20 cm, š.60, 80, 90/200cm | ks | 5
164 | 766 | 998766202 | Presun hmot pre konštrukcie stolárske v objektoch výšky nad 6 do 12 m | %
|  | 767 | Konštrukcie doplnkové kovové
165 | 767 | 767631080 | Montáž a osadenie zasklených stien z hliníkových profilov | m2 | 3.81
166 | 553 | 55301.2011 | Hliníková zasklená stena s dverami a nadsvetlíkom do otvoru 1,27x 3,0 m, izol. trojsklo | ks | 1
167 | 767 | 767631100 | Montáž a osadenie plastových okien | m2 | 10.2
168 | 611 | 61141009.00 | Plastové okno 1800x1800 mm otváravo sklopné, 6 komorové +izolačné trojsklo + vonk. parapety | ks | 2
169 | 611 | 61141009.01 | Plastové okno 1200x2050mm otváravo sklopné, 6 komorové +izolačné trojsklo + vonk. parapety | ks | 1
170 | 611 | 61141009.09 | Plastové okno 600x900 mm otváravo sklopné, 6 komorové +izolačné trojsklo + vonk. parapety | ks | 1
171 | 611 | 61141009.02 | Plastové okno 600x600 mm sklopné, 6 komorové +izolačné trojsklo + vonk. parapety | ks | 2
172 | 767 | 767641110 | Montáž dverí, kovových dverí,osadených do oceľovej zárubne otváravých jednokrídlových | ks | 1
173 | 553 | 5530100001 | Repasia dverí do suterénu 0,8x1,8 m vrátane tepelnej izolacie a náterov | ks | 1
174 | 767 | 998767202 | Presun hmôt pre kovové stavebné doplnkové konštrukcie v objektoch výšky nad 6 do 12 m | %
|  | 771 | Podlahy z dlaždíc
175 | 771 | 771445014 | Montáž soklíkov z obkladačiek hutných, keramických do tmelu,rovné výška 100 mm | m | 11.3
176 | 771 | 771575127 | Montáž podláh z dlaždíc keram. ukladanie do tmelu, v obmedz. priest. | m2 | 17.774
177 | 597 | 5976457000 | Dlaždice keramické s protišmykovým povrchom (výber upresní investor) | m2 | 19.282
178 | 771 | 998771202 | Presun hmôt pre podlahy z dlaždíc v objektoch výšky nad 6 do 12 m | %
|  | 775 | Podlahy vlysové a parketové
179 | 775 | 775551210 | Zhotovenie parketovej podlahy s podložkou, parozábranou a s olištovaním,laminované tabule 1286x194 mm | m2 | 69.82
180 | 611 | 6119800300 | Laminátové parkety hr. 8 mm | m2 | 70.518
181 | 775 | 775552012 | Montáž soklovej lišty pripevnenej vrutmi s pretmelením | m | 53.54
182 | 611 | 6119800928 | Lišta soklová | m | 58.894
183 | 775 | 998775202 | Presun hmôt pre podlahy vlysové a parketové v objektoch výšky nad 6 do 12 m | %
|  | 776 | Podlahy povlakové
184 | 775 | 776561110 | Voľné položenie povlakových podláh z linolea alebo imitácie linolea z pásov | m2 | 179.985
185 | 284 | 2841291500 | Podlahovina z PVC hr 2mm | m2 | 185.385
186 | 775 | 998776202 | Presun hmôt pre podlahy povlakové v objektoch výšky nad 6 do 12 m | %
|  | 781 | Dokončovacie práce a obklady
187 | 771 | 781415024 | Montáž obkladov vnútor. stien kladených do tmelu pravouhlých, škár. hmot. Ceresit CE 33 | m2 | 42.409
188 | 597 | 5978290000 | Obkladačky pórovinové glazúrované (výber upresní investor) | m2 | 43.257
189 | 771 | 998781202 | Presun hmôt pre obklady keramické v objektoch výšky nad 6 do 12 m | %
|  | 783 | Dokončovacie práce - nátery
190 | 783 | 783225100 | Nátery kov.stav.doplnk.konštr. syntetické farby šedej na vzduchu schnúce dvojnás. 1x s emailov. | m2 | 2.3
191 | 783 | 783226100 | Nátery kov.stav.doplnk.konštr. syntetické farby šedej na vzduchu schnúce základný | m2 | 2.3
192 | 783 | 783782203 | Nátery tesárskych konštrukcií povrchová impregnácia Bochemitom QB | m2 | 715.652
|  | 784 | Dokončovacie práce - maľby
193 | 784 | 784410120 | Penetrovanie jednonásobné, savých podkladov výšky do 3, 80 m | m2 | 337.321
194 | 784 | 784410620 | Vyrovnanie trhlín a nerovností na povrchoch výšky do 3, 80 m | m2 | 87.58
195 | 784 | 784418012 | Zakrývanie podláh papierom v miestnostiach | m2 | 87.58
196 | 784 | 784452473 | Maľby z maliarskych zmesí Primalex, Farmal, dvojnásobné výšky do 3, 80 m | m2 | 87.58
|  | M | Práce a dodávky M
|  | 21-M | Elektromontáže
197 | R | R.01 | Elektroinštalácia ,bleskozvodov a uzemnenie | súb | 1
Celkom

## Zadanie(1)
ZADANIE S VÝKAZOM VÝMER
Stavba: Rekonštrukcia AB na spolkovú a komunitnú činnosť
Objekt: Rekonštrukcia objektu
JKSO: | [6 empty] | Dátum: 3. 2. 2016
P.Č. | KCN | Kód položky | Popis | MJ | Množstvo celkom | Jednotková cena zadania | Celková cena zadania
1 | 2 | 3 | 4 | 5 | 6 | 7 | 8
|  | HSV | Práce a dodávky HSV
|  | 1 | Zemné práce
1 | 221 | 113107131 | Odstránenie krytu v ploche do 200 m2 z betónu prostého, hr. vrstvy do 150 mm, -0,22500t | m2 | 10.2
2 | 221 | 113307112 | Odstránenie podkladu v ploche do 200m2 z kameniva ťaženého, hr.100-200mm, -0,24000t | m2 | 10.2
3 | 001 | 132211101 | Hĺbenie rýh šírky do 600 mm v hornine tr.3 súdržných - ručným náradím | m3 | 23.997
"pre zateplenie sokla po vybúr. chodníka"
|  |  | ( 20,7+11,25*2+3,5)*0,75*0,35 |  | 12.259
|  |  | "rozšírenie pre nový chodník " (11,25+3,25*0,5*0,3) |  | 11.738
|  |  | Súčet |  | 23.997
4 | 001 | 139711101 | Výkop v uzavretých priestoroch s naložením výkopu na dopravný prostriedok v hornine 1 až 4 | m3 | 14.953
výkop v jest. miest. 101 až 108"
|  |  | (6,85+11,66+27,39+30,76+5,201+6,1)*0,17 |  | 14.953
5 | 001 | 162201201 | Vodorovné premiestnenie výkopu nosením do 10 m horniny 1 až 4 | m3 | 51.833
|  |  | 23,997+14,953+12,883 |  | 51.833
6 | 001 | 162201209 | Vodorovné premiestnenie výkopu nosením do 10 m horniny 1 až 4 - príplatok k cene za každých ďalších 10 m | m3 | 103.666
|  |  | 51,833 * 2 |  | 103.666
7 | 001 | 162601102 | Vodorovné premiestnenie výkopku tr.1-4 do 5000 m | m3 | 26.067
|  |  | "výkopy -násypy" 23,997+14,953 - 12,883 |  | 26.067
8 | 001 | 167101100 | Nakladanie výkopku tr.1-4 ručne | m3 | 51.833
9 | 001 | 171201201 | Uloženie sypaniny na skládky do 100 m3 | m3 | 26.067
10 | 001 | 171209002 | Poplatok za skladovanie - zemina a kamenivo (17 05) ostatné | t | 41.707
|  |  | 26,067 * 1,6 |  | 41.707
11 | 001 | 174101001 | Zásyp sypaninou so zhutnením jám, šachiet, rýh, zárezov alebo okolo objektov do 100 m3 | m3 | 12.883
" po zateplení sokla, pod chodník "
|  |  | (11,9+18,7)*0,65*0,2 + (6,3+2,25+5,6)*1,0*0,2+(2,5*1,5 +3,25*1,2)*0,2 |  | 8.338
" dorovnanie okolo chodníka na šírku 0,6 m"
|  |  | (11,9+18,7)*0,6*0,15 + (6,3+2,25+5,6+2,5+3,25)*0,6*0,15 |  | 4.545
|  |  | Súčet |  | 12.883
12 | 231 | 180402111 | Založenie trávnika parkového výsevom v rovine do 1:5 | m2 | 30.3
|  |  | " dorovnané plochy " 30,3 |  | 30.3
13 | 005 | 0057211200 | Trávové semeno - parková zmes | kg | 0.909
|  |  | 30,3 * 0,03 |  | 0.909
14 | 001 | 181101101 | Úprava pláne v hornine 1-4 bez zhutnenia | m2 | 30.3
15 | 231 | 183403111 | Obrobenie pôdy prekopaním do hĺbky nad 50 do 100 mm v rovine alebo na svahu do 1:5 | m2 | 30.3
" dorovnanie okolo chodníka na šírku 0,6 m"
|  |  | (11,9+18,7+6,3+2,25+5,6+2,5+3,25 )*0,6 |  | 30.3
|  | 3 | Zvislé a kompletné konštrukcie
16 | 014 | 310235261 | Zamurovanie otvoru s plochou do 0,0225m2 v murive nadzákladného tehlami nad 450 do 600mm | ks | 1
17 | 014 | 310238211 | Zamurovanie otvoru s plochou nad 0.25 do 1m2 v murive nadzákladného tehlami na maltu vápennocementovú | m3 | 0.644
|  |  | 0,75*1,65*0,52 |  | 0.644
18 | 014 | 314232521 | Murivo komínov z tehál pálených plných 290mm | m3 | 0.328
|  |  | " oprava a navýšenie komínov" 0,2 + 0,45*0,45*0,21*3 |  | 0.328
19 | 011 | 317165205 | Nosný preklad YTONG šírky 250 mm, výšky 249 mm, dĺžky 2240 mm | ks | 4
20 | 011 | 317165222 | Nosný preklad YTONG šírky 300 mm, výšky 249 mm, dĺžky 1490 mm | ks | 1
21 | 014 | 3192311.1 | Podrezanie muriva a priečok s vložením vodorovnej izol. plastovými klinmi s vyplnením špár PUR penou | súb. | 1
22 | 011 | 342272102 | Priečky z tvárnic YTONG na MC-5 a tenkovrst.,maltu YTONG hr.100, P2-500 | m2 | 6.103
|  |  | "od -0,16 po +2,2" (2,18+1,55)* 2,36 - (0,6*2,25*2) |  | 6.103
|  | 6 | Úpravy povrchov, podlahy, osadenie
23 | 011 | 610991111 | Zakrývanie výplní vonkajších otvorov | m2 | 21.862
|  |  | "otvory" 1,8*1,8*2 +0,6*0,9+0,6*0,6*2+1,2*2,05+(1,46*1,08)*4 |  | 16.507
|  |  | 1,3*2,1+1,25*2,1 |  | 5.355
|  |  | Súčet |  | 21.862
24 | 014 | 612403399 | Hrubá výplň rýh na stenách akoukoľvek maltou, akejkoľvek šírky ryhy | m2 | 16.913
"doplnenie omietky po podrezaní stien m. č. 101 až 108"
|  |  | (7,2+13,2+20,1+20,45+8,7+9,2)*0,15 |  | 11.828
|  |  | "doplnenie omietky po podrezaní stien m.č.109+ 110" (1,6+32,3)*0,15 |  | 5.085
|  |  | Súčet |  | 16.913
25 | 014 | 612421231 | Oprava vnútorných vápenných omietok stien, opravovaná plocha nad 5 do 10 % | m2 | 249.741
|  |  | " m.č. 101" (4,21+1,5)*2*3,68 - (1,6*2+2,73+1,8*2,0) |  | 32.496
|  |  | " m.č. 102" (4,2+2,8)*2*3,34 - (1,6+2,52) |  | 42.64
|  |  | " m.č. 103" (5,5+5,0)*2*3,34 - (1,8+3,24) |  | 65.1
|  |  | " m.č. 104" (5,5+5,52)*2*3,34 - (2,0+1,8+3,24) |  | 66.574
|  |  | " m.č. 105" (2,8+1,85)*2*3,68 - (1,6+0,54) |  | 32.084
|  |  | "ker. obkl." -(2,8+1,85+0,7)*2,05 |  | -10.968
|  |  | " m.č. 106+107+108 " (2,18+2,8)*2*1,5 |  | 14.94
" ostenie"
|  |  | (1,8*3*2+(0,6+0,9*2) +0,6*3*2+(1,2+2,1*2 )+ (1,1+2,1*2))*0,25 |  | 6.875
|  |  | Súčet |  | 249.741
26 | 014 | 612425921 | Omietka vápennocementová ostení okien a dverí | m2 | 8.525
" ostenie po výmene okien a dverí"
|  |  | (1,8*4*2+(0,6+0,9)*2 +0,6*4*2+(1,2+2,1)*2 + (1,1+2,1*2))*0,25 |  | 8.525
27 | 011 | 612451111 | Vnútorná cementová omietka v podlaží a v schodisku muriva tehlového hrubá zatretá | m2 | 42.409
" nové priečky + jestvujúce po vybúraní -pod obklad "
|  |  | " m.č. 105" (2,8+1,85+0,7)*2,05 |  | 10.968
|  |  | " m.č. 106+107" ( (1,55+1,04)*2*2,2 -1,2)*2 |  | 20.392
|  |  | " m.č. 108" (2,18+1,11)*2*2,2 + (2,18+1,55)*0,1 -(1,4+1,2*2) |  | 11.049
|  |  | Súčet |  | 42.409
28 | 011 | 612465116 | Príprava vnútorného podkladu stien - Univerzálny základ | m2 | 2.62
|  |  | "domurovky "2,62 |  | 2.62
29 | 011 | 612465135 | Vnútorná omietka stien vápennocementová hr. 10 mm | m2 | 2.62
|  |  | " domurovky" 0,9*1,8 +0,5*2 |  | 2.62
30 | 011 | 612465143 | Vnútorná omietka stien - stierka hr. 3mm | m2 | 2.62
31 | 011 | 622401939 | Príplatok k omietke vonkajších stien za farebný odtieň | m | 852.3
|  |  | 852,3 |  | 852.3
32 | 011 | 622451131 | Vonkajšia omietka cementová stien alebo štítov hladká, v stupni zložitosti I až II | m2 | 37
|  |  | "plentované preklady" 37,0 |  | 37
33 | 014 | 622462010 | Úprava jestvujúcich povrchov sanačnou maltou vrátane penetrač. náteru | m2 | 25.903
|  |  | "obvodový plášť na ploche 10 % " 259,033*0,1 |  | 25.903
34 | 011 | 622464162 | ALFADEKOR G - vonkajšia omietka sokla tenkovrstvová disperzná mozaiková hrubá | m2 | 26.161
"sokel ,ozn. SO1 nad terénom"
|  |  | " od -0,5 až -0,67 po +0,20 " (0,7+0,87 )*0,5*11,25 |  | 8.831
|  |  | " od -0,5 až -0,1 po +0,20 " (0,7+0,3)*0,5*18,9 |  | 9.45
|  |  | " od -0,1 až -0,3 po +0,20 " (0,5+0,3)*0,5*7,85 |  | 3.14
|  |  | " od -0,35 po +0,20 " 0,55*3,6 |  | 1.98
|  |  | Medzisúčet |  | 23.401
|  |  | " nad terénom ozn. SO2 od -0,2 po +0,20" ( 1,65+3,6 +1,65 )*0,4 |  | 2.76
|  |  | Súčet |  | 26.161
35 | 011 | 622464166 | Vnútorný náter stien a stropov akrylátovou farbou GAMADEKOR FS 1+ penetr.náter | m2 | 5
|  |  | "strop v m.č.002" 2,0*2,5 |  | 5
36 | 011 | 622464167 | BETADEKOR SIF 20 - vonkajšia omiet. disperzná roztierateľná silikónová +penetr.náter | m2 | 287.609
|  |  | " fasáda, ozn. OS1 od +0,20 po + 4,05" (18,98+11,53)*2*3,85 |  | 234.927
|  |  | - (3,1*1,7)*0,5 |  | -2.635
|  |  | "otvory" - (1,8*1,8*2 +0,6*0,9+0,6*0,6*2+1,2*2,05+(1,46*1,08)*4) |  | -16.507
|  |  | -( 1,3*2,1+1,25*2,1) |  | -5.355
|  |  | Medzisúčet |  | 210.43
"ostenie otvorov"
|  |  | ((1,46+1,08)*2*4 +1,8*4*2+(0,6+0,9)*2 +0,6*4*2+(1,2+2,1)*2)*0,39 |  | 19.157
|  |  | (1,1+2,1*2 + 1,25+2,1*2)*0,39 |  | 4.193
|  |  | Medzisúčet |  | 23.35
|  |  | "rímsa" (19,35+11,25)*2*0,6 + (19,35+11,9)*2*0,2 |  | 49.22
|  |  | Medzisúčet |  | 49.22
|  |  | "steny vstupu do suterénu"4,609 |  | 4.609
|  |  | Súčet |  | 287.609
37 | 014 | 622901110 | Očistenie a kontrola stavu stropov pred zateplením | m2 | 5
|  |  | "zateplené časti suterénu" 5,0 |  | 5
38 | 014 | 622901110 | Očistenie a kontrola stavu jest.plášťa pred zateplením | m2 | 259.033
|  |  | "fasáda " (18,7+11,25)*2*4,05 +1,6*2,3 |  | 246.275
|  |  | "sokel" (18,7+11,25*2+1,6+3,6)*0,75 |  | 34.8
|  |  | "otvory" -(1,8*1,8*2 +0,6*0,9+0,6*0,6*2+1,2*2,05+(1,46*1,08)*4) |  | -16.507
|  |  | -(1,3*2,1+1,25*2,1+0,6*0,3) |  | -5.535
|  |  | Súčet |  | 259.033
39 | 011 | 625251.07 | KZS doskami XPS hr. 100 mm, bez omietky | m2 | 44.201
"sokel ,ozn. SO1 nad terénom"
|  |  | " od -0,5 až -0,67 po +0,20 " (0,7+0,87 )*0,5*11,25 |  | 8.831
|  |  | " od -0,5 až -0,1 po +0,20 " (0,7+0,3)*0,5*18,9 |  | 9.45
|  |  | " od -0,1 až -0,3 po +0,20 " (0,5+0,3)*0,5*7,85 |  | 3.14
|  |  | " od -0,35 po +0,20 " 0,55*3,6 |  | 1.98
|  |  | Medzisúčet |  | 23.401
|  |  | "pod terénom v. 0,5m" (11,25+18,9+7,85+3,6)*0,5 |  | 20.8
|  |  | Súčet |  | 44.201
40 | 011 | 625256.08 | KZS doskami XPS hr. 50 mm bez omietky | m2 | 6.21
|  |  | " nad terénom ozn. SO2 od -0,2 po +0,20" ( 1,65+3,6 +1,65 )*0,4 |  | 2.76
|  |  | " po terénom ozn. SO2 hl. 0,5 m" ( 1,65+3,6 +1,65 )*0,5 |  | 3.45
|  |  | Súčet |  | 6.21
41 | 011 | 625256.10 | KZS lamelami FASROCK LL hr. 60 mm bez omietky | m2 | 5
|  |  | "strop v m.č.002" 2,0*2,5 |  | 5
42 | 011 | 625256108 | KZS doskami EPS 100F hr. 50mm bez omietky | m2 | 4.609
|  |  | "steny vstupu do suterénu" (3,1*1,71)*0,5 + 1,6*1,9 +1,6*0,2 |  | 6.011
|  |  | "otvory " - (0,63*0,32+0,6*2,0) |  | -1.402
|  |  | Súčet |  | 4.609
43 | 011 | 62599.110 | KZS doskami EPS 100F hr.140 mm, bez omietky | m2 | 210.43
|  |  | " fasáda, ozn. OS1 od +0,20 po + 4,05" (18,98+11,53)*2*3,85 |  | 234.927
|  |  | - (3,1*1,7)*0,5 |  | -2.635
|  |  | "otvory" - (1,8*1,8*2 +0,6*0,9+0,6*0,6*2+1,2*2,05+(1,46*1,08)*4) |  | -16.507
|  |  | -( 1,3*2,1+1,25*2,1) |  | -5.355
|  |  | Súčet |  | 210.43
44 | 011 | 625991140 | KZS doskami EPS 100F hr. 30 mm bez omietky | m2 | 47.358
"ostenie otvorov"
|  |  | ((1,46+1,08)*2*4 +1,8*4*2+(0,6+0,9)*2 +0,6*4*2+(1,2+2,1)*2)*0,25 |  | 12.28
|  |  | (1,1+2,1*2 + 1,25+2,1*2)*0,25 |  | 2.688
|  |  | Medzisúčet |  | 14.968
|  |  | "rímsa" (19,35+11,25)*2*0,325 + (19,35+11,9)*2*0,2 |  | 32.39
|  |  | Súčet |  | 47.358
45 | 014 | 627452641 | Oprava škárovania tehlového muriva stien komínov cementovou maltou nad 30 do 40 % | m2 | 35.28
|  |  | 0,45*4*6,6*2 +0,45*4*6,4 |  | 35.28
46 | 014 | 629451112 | Vyrovnávacia vrstva z cementovej malty pod klampiarskymi prvkami šírky nad 150 do 300 mm | m | 12.6
|  |  | "pod vonkajšie parapety" 1,8*2+0,6*3+1,2+1,5*4 |  | 12.6
47 | 011 | 631312611 | Mazanina z betónu prostého tr.C 16/20 hr.nad 50 do 80 mm | m3 | 4.955
" podlahy m.č. 101 až 108 - strop suterénu"
|  |  | (6,85+11,66+27,39+30,76+5,20+1,61*2+2,5)*0,06 -5,0*0,06 |  | 4.955
48 | 011 | 631315511 | Mazanina z betónu prostého tr.C 12/15 hr.nad 120 do 240 mm | m3 | 19.834
"podkl. bet. hr. 150 mm, m.č. 101 až 108"
|  |  | (6,85+11,66+27,39+30,76+5,201+6,1)*0,15 |  | 13.194
|  |  | " strop suterénu" -(2,5*2,0)*0,15 |  | -0.75
|  |  | Medzisúčet |  | 12.444
|  |  | "okap. chodník" (11,9+18,7)*0,65*0,15 +(11,9+18,7)*0,15*0,15 |  | 3.672
|  |  | (6,3+2,25+5,6)*1,0*0,15 +(2,5*1,5 +3,25*1,2)*0,15 |  | 3.27
|  |  | (6,3+2,25+5,6+2,5+3,25)*0,15*0,15 |  | 0.448
|  |  | Medzisúčet |  | 7.39
|  |  | Súčet |  | 19.834
49 | 011 | 631319165 | Príplatok za prehlad. betónovej mazaniny min. tr.C 8/10 oceľ. hlad. hr. 120-240 mm (10kg/m3) | m3 | 7.39
|  |  | "okap. chodník" (11,9+18,7)*0,65*0,15 +(11,9+18,7)*0,15*0,15 |  | 3.672
|  |  | (6,3+2,25+5,6)*1,0*0,15 +(2,5*1,5 +3,25*1,2)*0,15 |  | 3.27
|  |  | (6,3+2,25+5,6+2,5+3,25)*0,15*0,15 |  | 0.448
|  |  | Súčet |  | 7.39
50 | 011 | 631319171 | Príplatok za strhnutie povrchu mazaniny latou pre hr. obidvoch vrstiev mazaniny nad 50 do 80 mm | m3 | 4.955
51 | 011 | 631319175 | Príplatok za strhnutie povrchu mazaniny latou pre hr. obidvoch vrstiev mazaniny nad 120 do 240 mm | m3 | 12.444
"podkl. bet. hr. 150 mm, m.č. 101 až 108"
|  |  | (6,85+11,66+27,39+30,76+5,201+6,1)*0,15 |  | 13.194
|  |  | " strop suterénu" -(2,5*2,0)*0,15 |  | -0.75
|  |  | Súčet |  | 12.444
52 | 011 | 631351101 | Debnenie stien, rýh a otvorov v podlahách zhotovenie | m2 | 15.15
|  |  | "okap. chodník" (11,9+18,7)*0,3 + (6,3+2,25+5,6+2,5+3,25)*0,3 |  | 15.15
53 | 011 | 631351102 | Debnenie stien, rýh a otvorov v podlahách odstránenie | m2 | 15.15
54 | 011 | 631362021 | Výstuž mazanín z betónov (z kameniva) a z ľahkých betónov zo zváraných sietí z drôtov typu KARI | t | 0.631
"sieť 5/5 x 150/150 mm pri obidvoch okrajoch, hmot. =2,09kg/m2"
|  |  | (6,85+11,66+27,39+30,76+5,201+6,1)*2,09*1,2*2*0,001 |  | 0.441
|  |  | -(2,5*2,0)*2,09*1,2*2*0,001 |  | -0.025
|  |  | Medzisúčet |  | 0.416
"podlaha hr. 60 mm sieť 4,2/4,2 x 100/100 mm , hmot. =2,17kg/m2"
|  |  | 82,58*2,17*1,2*0,001 |  | 0.215
|  |  | Súčet |  | 0.631
55 | 011 | 631571003 | Násyp zo štrkopiesku 0-32 (pre spevnenie podkladu) | m3 | 5.117
|  |  | "okap. chodník" (11,9+18,7)*0,5*0,15 |  | 2.295
|  |  | (6,3+2,25+5,6)*0,85*0,15 +(2,5*1,35 +3,25*1,05)*0,15 |  | 2.822
|  |  | Súčet |  | 5.117
56 | 011 | 632451052 | Poter pieskovocementový hr. do 20 mm | m2 | 7.646
|  |  | "podlahy na stropnej doske suterénu " 2,5*2,0 |  | 5
|  |  | "schody do suterénu " 1,05*0,28*9 |  | 2.646
|  |  | Súčet |  | 7.646
57 | 014 | 632451441 | Doplnenie cementového poteru s plochou jednotlivo (s dodaním hmôt) hr. do 40 mm | m2 | 7.473
|  |  | "suterén "2,0*2,5+1,1*1,15+1,05*1,15 |  | 7.473
58 | 011 | 642942111 | Osadenie oceľového dverového rámu plochy otvoru do 2, 5m2 | ks | 2
59 | 553 | 5533194100 | Zárubeň oceľová CgU 60x197x10cm | ks | 2
60 | 011 | 953001101 | Dodanie a osadenie lišt a profilov podľa technol. predpisu pre KZS | m2 | 312.808
"lišta nárožna so sieťkou, dilatačná. priebežná ,rohová parapetná "
" apu lišty, atd.; plocha zateplenia fasády, sokla a ostenia"
|  |  | 210,43+47,358+4,609+44,201+6,21 |  | 312.808
|  | 9 | Ostatné konštrukcie a práce-búranie
61 | 003 | 941941041 | Montáž lešenia ľahkého pracovného radového s podlahami šírky nad 1, 00 do 1,20 m a výšky do 10 m | m2 | 365.37
|  |  | "fasáda" (20,7+14,25)*2*4,3 |  | 300.57
|  |  | "nadstavba a oprava komína" (1,2+0,6)*2*6*3 |  | 64.8
|  |  | Súčet |  | 365.37
62 | 003 | 941941291 | Príplatok za prvý a každý ďalší i začatý mesiac použitia lešenia šírky nad 1,00 do 1,20 m, výšky do 10 m | m2 | 730.74
|  |  | 365,37 * 2 |  | 730.74
63 | 003 | 941941831 | Demontáž lešenia ľahkého pracovného radového a s podlahami, šírky 0,80-1,00 m a výšky do 10m | m2 | 365
64 | 003 | 941955001 | Lešenie ľahké pracovné pomocné, s výškou lešeňovej podlahy do 1,20 m | m2 | 87.58
|  |  | " pôdorysná plocha" 6,85+11,66+27,39+30,76+5,20+1,61*2+2,5 |  | 87.58
65 | 014 | 952901110 | Čistenie budov umývaním vonkajších plôch okien a dverí | m2 | 21.862
|  |  | "otvory" 1,8*1,8*2 +0,6*0,9+0,6*0,6*2+1,2*2,05+(1,46*1,08)*4 |  | 16.507
|  |  | 1,3*2,1+1,25*2,1 |  | 5.355
|  |  | Súčet |  | 21.862
66 | 011 | 952901111 | Vyčistenie budov pri výške podlaží do 4m | m2 | 87.58
|  |  | "podlahová plocha" 6,85+11,66+27,39+30,76+5,20+1,61*2+2,5 |  | 87.58
67 | 014 | 9529021.0 | Čistenie budov - zametaním vysatím nečistôt v miestnostiach a na povalách | m2 | 25.245
68 | 011 | 953001003 | Profil okrasný fasádny - pod rímsou prilepenie stierkou + náter | m | 47
69 | 011 | 953941517 | Osadenie vetracej mriežky bez dodávky | ks | 1
70 | 429 | 4297100991 | Štvorhranná mriežka 600x300, s reguláciou | ks | 1
71 | 013 | 965043331 | Búranie podláh betónových s poterom -2,20000t | m3 | 20.199
|  |  | "podlahy, m.č.101 až 108" (6,85+11,66+27,39+30,76+5,201+6,1)*0,15 |  | 13.194
|  |  | "okap. chod. " ( 20,7+11,25*2+3,5)*1,0*0,15 |  | 7.005
|  |  | Súčet |  | 20.199
72 | 013 | 965082930 | Odstránenie násypu na strechách, hr.do 200 mm, -1,40000t | m3 | 25.245
|  |  | "povala" 18,7*11,25*0,12 |  | 25.245
73 | 013 | 968061116 | Vyvesenie okenného krídla | ks | 38
|  |  | "zdvojené okná" 6*2*2 +4*2+2*2+2 |  | 38
74 | 013 | 968061125 | Vyvesenie dreveného dverného krídla do 2 m2 | ks | 5
|  |  | 2*1+3 |  | 5
75 | 013 | 968062355 | Vybúranie drevených rámov okien dvojitých alebo zdvojených, -0,06300t | m2 | 19.304
|  |  | 1,8*1,8*2*2 + 0,6*0,9*2 +1,23*2,14*2 |  | 19.304
76 | 013 | 968063455 | Vybúranie dverových zárubní, -0,08200t | m2 | 9.8
|  |  | 1,2*3,0+0,9*2,0+0,7*2,0*2 +0,8*2,0 |  | 9.8
77 | 013 | 971033561 | Vybúranie otvorov v murive tehl. plochy do 1 m2 hr.do 600 mm, -1,87500t | m3 | 0.374
|  |  | "pre nové okno" 0,6*0,6*0,52*2 |  | 0.374
78 | 013 | 974031668 | Vysekávanie rýh v tehl. murive pre vťahov. nosníkov hĺbke do 350 mm, -0,09700t | m | 6
|  |  | 2,25*2+1,5 |  | 6
79 | 013 | 978011191 | Otlčenie omietok vnútorných vápenných alebo vápennocementových v rozsahu do 100 %, -0,05000t | m2 | 31.68
" pod nový obklad "
|  |  | " m.č. 105" (2,8+1,85+0,7)*2,05 |  | 10.968
|  |  | " m.č. 106+107+108" ( (2,18+2,8)*2*2,2 -1,2) |  | 20.712
|  |  | Súčet |  | 31.68
80 | 013 | 979011111 | Zvislá doprava sutiny a vybúraných hmôt za prvé podlažie nad alebo pod základným podlažím | t | 125.052
81 | 013 | 979081111 | Odvoz sutiny a vybúraných hmôt na skládku do 1 km | t | 125.052
82 | 013 | 979081121 | Odvoz sutiny a vybúraných hmôt na skládku za každý ďalší 1 km | t | 625.26
83 | 013 | 979082111 | Vnútrostavenisková doprava sutiny a vybúraných hmôt do 10 m | t | 125.052
84 | 013 | 979082121 | Vnútrostavenisková doprava sutiny a vybúraných hmôt za každých ďalších 5 m | t | 500.208
85 | 013 | 979089012 | Poplatok za skladovanie , ostatné | t | 125.052
|  | 99 | Presun hmôt HSV
86 | 014 | 999281111 | Presun hmôt pre opravy a údržbu objektov vrátane vonkajších plášťov výšky do 25 m | t | 100.938
|  | PSV | Práce a dodávky PSV
|  | 711 | Izolácie proti vode a vlhkosti
87 | 711 | 711111001 | Zhotovenie izolácie proti zemnej vlhkosti vodorovná náterom penetračným za studena | m2 | 82.961
|  |  | " podlahy" 6,85+11,66+27,39+30,76+5,201+6,1 - 5,0 |  | 82.961
88 | 711 | 711112001 | Zhotovenie izolácie proti zemnej vlhkosti zvislá penetračným náterom za studena | m2 | 62.873
"sokel ,ozn. SO1 nad terénom"
|  |  | " od -0,5 až -0,67 po +0,20 " (0,7+0,87 )*0,5*11,25 |  | 8.831
|  |  | " od -0,5 až -0,1 po +0,20 " (0,7+0,3)*0,5*18,9 |  | 9.45
|  |  | " od -0,1 až -0,3 po +0,20 " (0,5+0,3)*0,5*7,85 |  | 3.14
|  |  | " od -0,35 po +0,20 " 0,55*3,6 |  | 1.98
|  |  | "pod terénom v. 0,5m" (11,25+18,9+7,85+3,6)*0,5 |  | 20.8
|  |  | Medzisúčet |  | 44.201
|  |  | " nad terénom ozn. SO2 od -0,2 po +0,20" ( 1,65+3,6 +1,65 )*0,4 |  | 2.76
|  |  | " po terénom ozn. SO2 hl. 0,5 m" ( 1,65+3,6 +1,65 )*0,5 |  | 3.45
|  |  | Medzisúčet |  | 6.21
|  |  | " okolo vnút. stien v. 0,15 m" (12,0+13,94+21,0+22,14+14,0)*0,15 |  | 12.462
|  |  | Súčet |  | 62.873
89 | 111 | 1116330101 | SIPLAST Primer- penetračný asfaltový náter | kg | 43.75
|  |  | 82,961+62,873 |  | 145.834
90 | 711 | 711141559 | Zhotovenie izolácie proti zemnej vlhkosti a tlakovej vode vodorovná NAIP pritavením | m2 | 165.922
|  |  | 82,961*2 |  | 165.922
91 | 711 | 711142110 | Izolácia proti zemnej vlhkosti s protiradanovou odolnosťou FONDALINE PLUS zvislá | m2 | 29.1
" nopová na zateplení základov - pod terénom"
|  |  | "SO 1 pod terénom " (11,25+18,9+7,85+3,6)*0,6 |  | 24.96
|  |  | "SO 2 pod terénom " ( 1,65+3,6 +1,65 )*0,6 |  | 4.14
|  |  | Súčet |  | 29.1
92 | 711 | 711142559 | Zhotovenie izolácie proti zemnej vlhkosti a tlakovej vode zvislá NAIP pritavením | m2 | 62.873
93 | 628 | 6283221000 | Pás ťažký asfaltový Hydrobit v 60 s 35 | m2 | 175.001
|  |  | 82,961+62,873 |  | 145.834
94 | 628 | 6283228500 | Pás ťažký asfaltový Foalbit AL S 40 | m2 | 95.405
|  |  | 82,961 * 1,15 |  | 95.405
95 | 711 | 998711201 | Presun hmôt pre izoláciu proti vode v objektoch výšky do 6 m | %
|  | 712 | Izolácie striech
96 | 711 | 712300841 | Odstránenie nečistot na strechách plochých do 10° -0,00200t | m2 | 8
97 | 711 | 712360070 | Zhotovenie povlakovej krytiny striech plochých do 10° PVC fóliou, mechanicky kotvená so zvarením spoju | m2 | 7.82
|  |  | "ozn. S2 vchod do suterénu " 4,6*1,7 |  | 7.82
98 | 711 | 712431101 | Zhotovenie povlak. krytiny striech šikmých do 30° pásmi na sucho AIP, NAIP alebo tkaniny | m2 | 7.82
99 | 711 | 712831101 | Zhotov. povlak. krytiny striech vytiahnutím izol. povlaku pásmi na sucho AIP, NAIP alebo tkaniny | m2 | 1.38
100 | 693 | 6936651300 | Geotextília netkaná polypropylénová Fatratex PP 300 | m2 | 10.58
|  |  | " vodorovná + zvislá" 7,82+1,38 |  | 9.2
101 | 711 | 712863240 | Zhotovenie povlakovej krytiny vytiahnutím izol. povlaku PVC-P na stenu so zváraným spojom | m2 | 1.38
|  |  | 4,6*0,3 |  | 1.38
102 | 283 | 2833000160 | FATRAFOL 810 hydroizolačná fólia hr.1,50 mm, š.1,3m modrá, červená, zelená | m2 | 10.12
|  |  | "vodor. + zvislá" 7,82+1,38 |  | 9.2
103 | 711 | 998712201 | Presun hmôt pre izoláciu povlakovej krytiny v objektoch výšky do 6 m | %
|  | 713 | Izolácie tepelné
104 | 713 | 71311513.6 | Montáž tepelnej izolácie - fúkaním medzi stropnice trámu | m2 | 181.425
|  |  | 17,7*10,25 |  | 181.425
105 | 631 | 6315188001 | Supafil Loft - voľná minerálna vlna (vrece = 16,6 kg spotreba: 3 kg /m2) | vrece | 33.444
|  |  | (181,425*3,0)/16,6 |  | 32.788
106 | 713 | 713122111 | Montáž tepelnej izolácie doskami podláh, jednovrstvová | m2 | 82.58
|  |  | (6,85+11,66+27,39+30,76+5,20+1,61*2+2,5) -5,0 |  | 82.58
107 | 283 | 2837653442 | EPS 150S penový polystyrén hr. 90 mm | m2 | 84.232
min. obj.hm. 24,5 kg/m3
|  |  | 82,58 * 1,02 |  | 84.232
108 | 713 | 7131421.81 | Montáž tepelnej izolácie doskami striech, kotvením | m2 | 7.82
|  |  | "ozn. S2 vchod do suterénu " 4,6*1,7 |  | 7.82
109 | 283 | 2837653440 | EPS 150S penový polystyrén hr. 50 mm | m2 | 8.055
|  |  | 7,82 * 1,03 |  | 8.055
110 | 553 | 5535657.4 | Kotviaci materiál - kotvenie tepelnoizolačných dosiek do jest. streš. plášťa teleskop. kotvami | m2 | 7.82
111 | 713 | 713191125 | D+M prekrytia tepelnej izolácie podláh, stropov zvrchu, striech separačnou fóliou hr.0,2mm | m2 | 82.58
112 | 713 | 713191126 | Montáž parozábrany | m2 | 25.341
113 | 673 | 6735221100 | Fólia JUTAFOL N 110 GR/M2 | m2 | 27.875
|  |  | 25,341 * 1,1 |  | 27.875
114 | 713 | 998713202 | Presun hmôt pre izolácie tepelné v objektoch výšky nad 6 m do 12 m | %
|  | 721 | Zdravotechnika
115 | R | R.721 | Rozvody vody, kanalizácie a zariaďovacie predmety | sub. | 1
|  | 762 | Konštrukcie tesárske
116 | 762 | 762311103 | Montáž a dodávka kotevných želiez( závitová tyč R14+matica + podložka + chemická malta) | ks | 15
|  |  | "väzný trám" 15,0 |  | 15
117 | 762 | 762313112 | Montáž oceľových spojovacích prostriedkov - svorníkov, skrutiek dĺžky nad 150 do 300 mm | ks | 150
118 | 762 | 762332130 | Montáž viazaných konštrukcií krovov striech z reziva | m | 532.5
|  |  | " ozn. 1 väzný trám 190/190" 11,5 |  | 11.5
|  |  | " ozn. 2 nárož. krokva 140/180" 46,8 |  | 46.8
|  |  | " ozn. 3-9 krokva 100/180" 339,0 |  | 339
|  |  | " ozn.10 rímsová nár. krokva 140/200" 8,0 |  | 8
|  |  | " ozn.11 rímsová krokva 100/200" 95,2 |  | 95.2
|  |  | " ozn.12 stlpik 130/130" 3,1 |  | 3.1
|  |  | " ozn.13+14 pásik 100/100" 15,2+3,5 |  | 18.7
|  |  | " ozn.15 klieštiny 50/120" 10,2 |  | 10.2
|  |  | Súčet |  | 532.5
119 | 605 | 6053281100 | Hranoly omietané, smrek | m3 | 11.136
|  |  | " ozn. 1 väzný trám 190/190" 11,5*0,0361 |  | 0.415
|  |  | " ozn. 2 nárož. krokva 140/180" 46,8*0,0252 |  | 1.179
|  |  | " ozn. 3-9 krokva 100/180" 339,0*0,018 |  | 6.102
|  |  | " ozn.10 rímsová nár. krokva 140/200" 8,0*0,028 |  | 0.224
|  |  | " ozn.11 rímsová krokva 100/200" 95,2*0,02 |  | 1.904
|  |  | " ozn.12 stlpik 130/130" 3,1*0,0169 |  | 0.052
|  |  | " ozn.13+14 pásik 100/100" (15,2+3,5)*0,01 |  | 0.187
|  |  | " ozn.15 klieštiny 50/120" 10,2*0,006 |  | 0.061
|  |  | Súčet |  | 10.124
120 | 762 | 762342203 | Montáž debnenia a latovania štítových odkvapových ríms pri vzdialenosti lát 220-360 mm | m2 | 337
121 | 762 | 762342210 | Montáž debnenia a latovania štítových odkvapových ríms - kontralaty rozpon 80-120 cm | m2 | 337
122 | 605 | 6051506900 | Hranol mäkké rezivo - omietané smrek hranolček 25-100 cm2 mäkké rezivo | m3 | 3.603
|  |  | "laty + kontralaty 50/50" (920+390)*0,0025 |  | 3.275
123 | 762 | 762395000 | Spojovacie prostriedky pre viazané konštrukcie krovov, debnenie a laťovanie, nadstrešné konštr., spádové kliny - svorky, dosky, klince, pásová oceľ, vruty | m3 | 14.739
|  |  | 11,136+3,603 |  | 14.739
124 | 762 | 7625219.2 | Vyrezanie otvoru v trámovom strope pre osadenie výlezu na strechu, plochy do 1,00 m2 | m2 | 0.72
|  |  | 1,2*0,6 |  | 0.72
125 | 762 | 762810033 | Záklop stropov z dosiek OSB skrutkovaných na zraz hr. dosky 15 mm | m2 | 208.935
|  |  | "povala" 18,7*11,25 - 1,2*0,6*2 |  | 208.935
126 | 762 | 762812370 | Montáž demontovaného záklopu | m2 | 18.1
|  |  | 18,1 |  | 18.1
127 | 762 | 762811811 | Demontáž záklopov stropov vrchných, zapustených z hrubých dosiek hr. do 32 mm, -0.01400t | m2 | 18.1
|  |  | " otvory pre fúkanú izoláciu 10 % z plochy " 181,0*0,1 |  | 18.1
128 | 762 | 762331814 | Demontáž viazaných konštrukcií krovov so sklonom do 60° -0.03200t | m | 550
129 | 762 | 762342812 | Demontáž latovania striech so sklonom do 60 st., pri osovej vzdialenosti lát 0,22-0,50 m, -0.00500t | m2 | 337
130 | 762 | 998762202 | Presun hmôt pre konštrukcie tesárske v objektoch výšky do 12 m | %
|  | 763 | Konštrukcie - drevostavby
131 | 763 | 763138314 | Podhľad RIGIPS RB/RBI 1x15mm upevnenie na závesoch | m2 | 87.58
"m. č. 101 až 108"
|  |  | 6,85+11,66+27,39+30,76+5,20+1,61*2+2,5 |  | 87.58
132 | 763 | 998763403 | Presun hmôt pre sádrokartónové konštrukcie v objektoch výšky od 7 do 24 m | %
|  | 764 | Konštrukcie klampiarske
133 | 764 | 764351820 | Demontáž žľabov pododkvap. rovných, rš 400 mm, -0,00390t | m | 64
134 | 764 | 764410850 | Demontáž oplechovania parapetov rš od 100 do 330 mm, -0,00135t | m | 11.8
|  |  | " jest. otvory " 1,8*2+1,2+0,6*2+1,45*4 |  | 11.8
135 | 764 | 764451802 | Demontáž odpadových rúr , -0,00338t | m | 20
136 | 764 | 764711116 | Oplechovanie parapetov, poplast. plech rš 370 mm | m | 12.5
137 | 764 | 764721114 | Oplechovanie ríms poplastovaný plech rš 250 mm | m | 65
138 | 764 | 764751112 | Odpadné rúry poplast. plech kruhové rovné SROR D 100 mm | m | 16
139 | 764 | 764751132 | Odpadné rúry - koleno D 100 mm | ks | 8
140 | 764 | 764751142 | Odpadné rúry - výtokové koleno UTK D 100 mm | ks | 4
141 | 764 | 764751152 | Odpadné rúry - odskok SOKN D 100 mm | ks | 4
142 | 764 | 764761132 | Žľaby - PZ poplast. plech podokapné polkruhové R s hákmi KFL 35 veľkosť 150 mm | m | 66
|  |  | 64+4*0,5 |  | 66
143 | 764 | 764761232 | Kotlík k polkruhovým žľabom veľkosť 150 mm | ks | 4
144 | 764 | 998764202 | Presun hmôt pre konštrukcie klampiarske v objektoch výšky nad 6 do 12 m | %
|  | 765 | Konštrukcie - krytiny tvrdé
145 | 765 | 765312810 | Demontáž pálenej krytiny zo škridiel drážkových na sucho do sutiny, -0,04200t | m2 | 337
146 | 765 | 765318861 | Demontáž hrebeňov a nároží z hrebenáčov do sutiny, -0,02300t | m | 48.7
|  |  | 7,5+10,3*4 |  | 48.7
147 | 765 | 765331001 | Krytina betónová Bramac drážková strecha jednoduchá na sucho | m2 | 337
148 | 765 | 765331041 | Hrebeň z hrebenáčov do malty | m | 7.5
149 | 765 | 765331071 | Nárožie z hrebenáčov do malty | m | 41.2
|  |  | 10,3*4 |  | 41.2
150 | 765 | 765331621 | Krytina betónová Bramac prirezanie a uchytenie škridiel drážkových, do 45° | m | 83.2
|  |  | 10,4*4*2 |  | 83.2
151 | 765 | 765331631 | Odvetrávacia škridla z plastů pre krytinu drážkovú, do 45° | ks | 1
152 | 765 | 765331663 | Vetrací pás perforovaný | m | 63
153 | 765 | 765901004 | Pokrytie strechy jednoduchej fóliou VELTITECH 120 GR/M2 | m2 | 370.7
|  |  | "spádová plocha + prekrytie" 337*1,1 |  | 370.7
154 | 765 | 998765202 | Presun hmôt pre tvrdé krytiny v objektoch výšky nad 6 do 12 m | %
|  | 766 | Konštrukcie stolárske
155 | 766 | 766231001 | Montáž stropných sklápacích schodov do vopred pripraveného otvoru | ks | 1
156 | 611 | 6114174600 | Sklápacie oceľové schody DACHMAT 70x120 cm | ks | 1
157 | 766 | 766661112 | Montáž dverového krídla otváravého do oceľovej alebo fošňovej zárubne, jednokrídlové | ks | 7
|  |  | "š. 900 +800+ 600 mm" 2+1+2+2 |  | 7
158 | 611 | 6117103100 | Dvere vnútorné, fóliované plné, š.60, 80, 90/200 cm + kovania + kľučka | ks | 7
159 | 766 | 766694121 | Montáž parapetnej dosky drevenej šírky nad 300 mm, dĺžky do 1000 mm | ks | 3
|  |  | "pre PL3+PL4" 1+2 |  | 3
160 | 766 | 766694123 | Montáž parapetnej dosky drevenej šírky nad 300 mm, dĺžky do 2600 mm | ks | 3
|  |  | "pre PL1+PL2" 2+1 |  | 3
161 | 611 | 6119000700 | Parapetná doska vlhkovzdorná DTD vrchná vrstva: laminát 0,7 mm, širka 500 mm | m | 6.6
|  |  | " pre ozn. PL1 až PL4" 1,8*2+1,2+0,6*3 |  | 6.6
162 | 766 | 766702111 | Montáž zárubní obložkových pre dvere jednokrídlové hr.steny do 200 mm | ks | 5
163 | 611 | 6117103138 | Zárubňa obložková laminovaná, hrúbka steny do 20 cm, š.60, 80, 90/200cm | ks | 5
164 | 766 | 998766202 | Presun hmot pre konštrukcie stolárske v objektoch výšky nad 6 do 12 m | %
|  | 767 | Konštrukcie doplnkové kovové
165 | 767 | 767631080 | Montáž a osadenie zasklených stien z hliníkových profilov | m2 | 3.81
|  |  | "ozn. AL1" 1,27*3,0 |  | 3.81
166 | 553 | 55301.2011 | Hliníková zasklená stena s dverami a nadsvetlíkom do otvoru 1,27x 3,0 m, izol. trojsklo | ks | 1
167 | 767 | 767631100 | Montáž a osadenie plastových okien | m2 | 10.2
|  |  | "ozn.PL1až PL 4 " 1,8*1,8*2 + 1,2*2,05 + 0,6*0,9 +0,6*0,6*2 |  | 10.2
168 | 611 | 61141009.00 | Plastové okno 1800x1800 mm otváravo sklopné, 6 komorové +izolačné trojsklo + vonk. parapety | ks | 2
169 | 611 | 61141009.01 | Plastové okno 1200x2050mm otváravo sklopné, 6 komorové +izolačné trojsklo + vonk. parapety | ks | 1
170 | 611 | 61141009.09 | Plastové okno 600x900 mm otváravo sklopné, 6 komorové +izolačné trojsklo + vonk. parapety | ks | 1
171 | 611 | 61141009.02 | Plastové okno 600x600 mm sklopné, 6 komorové +izolačné trojsklo + vonk. parapety | ks | 2
172 | 767 | 767641110 | Montáž dverí, kovových dverí,osadených do oceľovej zárubne otváravých jednokrídlových | ks | 1
173 | 553 | 5530100001 | Repasia dverí do suterénu 0,8x1,8 m vrátane tepelnej izolacie a náterov | ks | 1
174 | 767 | 998767202 | Presun hmôt pre kovové stavebné doplnkové konštrukcie v objektoch výšky nad 6 do 12 m | %
|  | 771 | Podlahy z dlaždíc
175 | 771 | 771445014 | Montáž soklíkov z obkladačiek hutných, keramických do tmelu,rovné výška 100 mm | m | 11.3
|  |  | "m.č. 101 +105" 8,1+3,2 |  | 11.3
176 | 771 | 771575127 | Montáž podláh z dlaždíc keram. ukladanie do tmelu, v obmedz. priest. | m2 | 17.774
|  |  | " m. č.101+ 105+106+107+108" 6,85+5,2+1,612*2+2,5 |  | 17.774
177 | 597 | 5976457000 | Dlaždice keramické s protišmykovým povrchom (výber upresní investor) | m2 | 19.282
|  |  | 11,3*0,1+ 17,774 |  | 18.904
178 | 771 | 998771202 | Presun hmôt pre podlahy z dlaždíc v objektoch výšky nad 6 do 12 m | %
|  | 775 | Podlahy vlysové a parketové
179 | 775 | 775551210 | Zhotovenie parketovej podlahy s podložkou, parozábranou a s olištovaním,laminované tabule 1286x194 mm | m2 | 69.82
|  |  | " m.č. 102+103+104" 11,66+27,4+30,76 |  | 69.82
180 | 611 | 6119800300 | Laminátové parkety hr. 8 mm | m2 | 70.518
|  |  | 69,82 * 1,01 |  | 70.518
181 | 775 | 775552012 | Montáž soklovej lišty pripevnenej vrutmi s pretmelením | m | 53.54
|  |  | " m.č.102+103+104" 13,2+20,1+20,24 |  | 53.54
182 | 611 | 6119800928 | Lišta soklová | m | 58.894
|  |  | 53,54 * 1,1 |  | 58.894
183 | 775 | 998775202 | Presun hmôt pre podlahy vlysové a parketové v objektoch výšky nad 6 do 12 m | %
|  | 776 | Podlahy povlakové
184 | 775 | 776561110 | Voľné položenie povlakových podláh z linolea alebo imitácie linolea z pásov | m2 | 179.985
|  |  | "povala" 17,7*10,25 -1,2*0,6*2 |  | 179.985
185 | 284 | 2841291500 | Podlahovina z PVC hr 2mm | m2 | 185.385
|  |  | 179,985 * 1,03 |  | 185.385
186 | 775 | 998776202 | Presun hmôt pre podlahy povlakové v objektoch výšky nad 6 do 12 m | %
|  | 781 | Dokončovacie práce a obklady
187 | 771 | 781415024 | Montáž obkladov vnútor. stien kladených do tmelu pravouhlých, škár. hmot. Ceresit CE 33 | m2 | 42.409
|  |  | " m.č. 105" (2,8+1,85+0,7)*2,05 |  | 10.968
|  |  | " m.č. 106+107" ( (1,55+1,04)*2*2,2 -1,2)*2 |  | 20.392
|  |  | " m.č. 108" (2,18+1,11)*2*2,2 + (2,18+1,55)*0,1 -(1,4+1,2*2) |  | 11.049
|  |  | Súčet |  | 42.409
188 | 597 | 5978290000 | Obkladačky pórovinové glazúrované (výber upresní investor) | m2 | 43.257
|  |  | 42,409 * 1,02 |  | 43.257
189 | 771 | 998781202 | Presun hmôt pre obklady keramické v objektoch výšky nad 6 do 12 m | %
|  | 783 | Dokončovacie práce - nátery
190 | 783 | 783225100 | Nátery kov.stav.doplnk.konštr. syntetické farby šedej na vzduchu schnúce dvojnás. 1x s emailov. | m2 | 2.3
191 | 783 | 783226100 | Nátery kov.stav.doplnk.konštr. syntetické farby šedej na vzduchu schnúce základný | m2 | 2.3
|  |  | "zárubeň" 4,6*0,25*2 |  | 2.3
192 | 783 | 783782203 | Nátery tesárskych konštrukcií povrchová impregnácia Bochemitom QB | m2 | 715.652
|  |  | " ozn. 1 väzný trám 190/190" 11,5*0,76 |  | 8.74
|  |  | " ozn. 2 nárož. krokva 140/180" 46,8*0,64 |  | 29.952
|  |  | " ozn. 3-9 krokva 100/180" 339,0*0,56 |  | 189.84
|  |  | " ozn.10 rímsová nár. krokva 140/200" 8,0*0,68 |  | 5.44
|  |  | " ozn.11 rímsová krokva 100/200" 95,2*0,6 |  | 57.12
|  |  | " ozn.12 stlpik 130/130" 3,1*0,52 |  | 1.612
|  |  | " ozn.13+14 pásik 100/100" (15,2+3,5)*0,4 |  | 7.48
|  |  | " ozn.15 klieštiny 50/120" 10,2*0,34 |  | 3.468
|  |  | "laty + kontralaty 50/50" (920+390)*0,2 |  | 262
|  |  | "jestvujúce trámy " 150 |  | 150
|  |  | Súčet |  | 715.652
|  | 784 | Dokončovacie práce - maľby
193 | 784 | 784410120 | Penetrovanie jednonásobné, savých podkladov výšky do 3, 80 m | m2 | 337.321
|  |  | "steny + stropy" 249,741 +87,58 |  | 337.321
194 | 784 | 784410620 | Vyrovnanie trhlín a nerovností na povrchoch výšky do 3, 80 m | m2 | 87.58
195 | 784 | 784418012 | Zakrývanie podláh papierom v miestnostiach | m2 | 87.58
196 | 784 | 784452473 | Maľby z maliarskych zmesí Primalex, Farmal, dvojnásobné výšky do 3, 80 m | m2 | 87.58
|  | M | Práce a dodávky M
|  | 21-M | Elektromontáže
197 | R | R.01 | Elektroinštalácia ,bleskozvodov a uzemnenie | súb | 1
Celkom