## 1. Rozpočet s výkazom výmer - n
ROZPOČET S VÝKAZOM VÝMER
Stavba: Malé Zálužie - odvedenie prívalových povrchových vôd
Objekt:
Objednávateľ: Obec Malé Zálužie
Zhotoviteľ: | [6 empty] | Spracoval: Ing. Ján Látečka
Miesto: Malé Zálužie | [6 empty] | Dátum: 19.9.2019
Č. | Kód položky | Popis | MJ | Množstvo celkom | Cena jednotková | Dodávka celkom | Montáž celkom | Cena celkom | Hmotnosť | Hmotnosť celkom
1 | 2 | 3 | 4 | 5 | 6 | 7 | 8 | 9 | 10 | 11
| HSV | Práce a dodávky HSV
| 1 | Zemné práce
1 | 113107111 | Odstránenie krytu v ploche do 200 m2 z kameniva ťaženého, hr. do 100 mm, -0,16000t | m2 | 5.25
|  | 1,5*3,5 "HORNÁ CESTA" |  | 5.25
2 | 113107131 | Odstránenie krytu v ploche do 200 m2 z betónu prostého, hr. vrstvy do 150 mm, -0,22500t | m2 | 12
|  | 8*1,5 "SPODNÁ CESTA" |  | 12
3 | 122201101 | Odkopávka a prekopávka nezapažená v hornine 3, do 100 m3 | m3 | 52.52
|  | 47,5*1,1*0,5+12*1,6*1,2+1,2*1,3*1,83+0,5 "ODVOD. KAN.+POTRUBIE+ŠACHTA+VÝPUST. OBJ" |  | 52.5198
4 | 130201001 | Výkop jamy a ryhy v obmedzenom priestore horn. tr.3 ručne | m3 | 9
|  | (3+4,5+4,5)*1,25*0,6 "HRADIACA STENA" |  | 9
5 | 132201101 | Výkop ryhy do šírky 600 mm v horn.3 do 100 m3 | m3 | 4.2
|  | 35*0,2*0,6 "PLOTOVÁ RYHA" |  | 4.2
6 | 166101101 | Prehodenie neuľahnutého výkopku z horniny 1 až 4 | m3 | 35
|  | 35 "ZEMNÝ VAL" |  | 35
7 | 174101001 | Zásyp sypaninou so zhutnením jám, šachiet, rýh, zárezov alebo okolo objektov do 100 m3 | m3 | 4.14
|  | 12*0,3*1,15 "HRADIACA STENA" |  | 4.14
8 | 132870000200 | Tyč oceľová rebierková pre výstuž do betónu D 8 mm, ozn. 10 505 | t | 0.18
|  | (0,395*10*35+0,395*35*3*1,0)/1000 |  | 0.17972
9 | 175101101 | Obsyp potrubia sypaninou z vhodných hornín 1 až 4 bez prehodenia sypaniny | m3 | 22.8
|  | 12*1,6*1,5-0,5*12 |  | 22.8
10 | 180401211 | Založenie trávnika lúčneho výsevom v rovine alebo na svahu do 1:5 | m2 | 68
11 | 005720001300 | Osivá tráv - trávové semeno | kg | 2.101
|  | 68 * 0,0309 |  | 2.101
12 | 180401213 | Založenie trávnika lúčneho výsevom na svahu nad 1:2 do 1:1 | m2 | 272
13 | 005720001300 | Osivá tráv - trávové semeno | kg | 8.405
|  | 272 * 0,0309 |  | 8.405
14 | 181201101 | Úprava pláne v násypoch v hornine 1-4 bez zhutnenia | m2 | 68
|  | (29+39)*1 "ZEMNÝ VAL" |  | 68
15 | 3 | Výustný objekt monolitický 1850x1250x1850 | ks | 1
16 | 4 | Výroba a osadenie oc. zábradlia 15,0 m | súb. | 1
17 | 182201101 | Svahovanie trvalých svahov v násype | m2 | 408
|  | (29+39)*3*2 "ZEMNÝ VAL" |  | 408
| 2 | Zakladanie
18 | 279321411 | Betón základových múrov, železový (bez výstuže), tr. C 25/30 | m3 | 4.14
|  | (3+4,5*2)*0,3*1,15 "HRADIACA STENA" |  | 4.14
19 | 279321521 | Betónovanie základových múrov, betón železový (bez výstuže) | m3 | 4.14
20 | 279351107 | Debnenie základových múrov obojstranné zhotovenie-tradičné | m2 | 27.6
|  | (3+4,5*2)*1,15*2 "HRADIACA STENA" |  | 27.6
21 | 279351108 | Debnenie základových múrov obojstranné odstránenie-tradičné | m2 | 27.6
| 3 | Zvislé a kompletné konštrukcie
22 | 311321315 | Betón nadzákladových múrov, železový (bez výstuže) tr. C 20/25 | m3 | 5.46
|  | (3+4,5*2)*1,6*0,3-0,3 "HRADIACA STENA" |  | 5.46
23 | 311321811 | Zhotovenie nadzákladových múrov z betónu železového (bez výstuže) | m3 | 5.46
24 | 313110006000 | Sieť KARI akosť BSt 500M KH 20 DIN 488 rozmer siete 3x2 m, veľkosť oka 150x150 mm, drôt D 6/6 mm | m2 | 38.4
25 | 311351107 | Debnenie nadzákladových múrov obojstranné zhotovenie-tradičné | m2 | 38.4
|  | (3+4,5*2)*1,6*2 "HRADIACA STENA" |  | 38.4
26 | 311351108 | Debnenie nadzákladových múrov obojstranné odstránenie-tradičné | m2 | 38.4
27 | 318271007 | Oplotenie z tvárnic PREMAC Preblok hr. 200 mm s betónovou výplňou | m2 | 42
|  | 35*1,2 |  | 42
28 | 313290000200 | Pletivo poplastované pletené štvorhranné FLUIDEX 522 PRO, oko 50 mm, drôt d 2,2 mm, vxl 1,5x25 m, bez napínacieho drôtu, RAL6005, DIRICKX | bal | 2
4-hranné pletivo poplastované bez napínacieho drôtu, Povrchová úprava : poplastovaná na pozinkovanej oceli, Farba : zelená (RAL6005),Priemer drôtu FLUIDEX 522 PRO: 2,20 mm, Balenie : 25 m
29 | 592330008100 | Plotová tvárnica PREMAC PREBLOK, 400x200x200 mm, sivá | ks | 535.5
| 4 | Vodorovné konštrukcie
30 | 465921115 | Ukladanie dlažby z betónových dosiek a tvárnic na sucho, hm. do 60 kg, hr.dosiek do 100 mm | m2 | 15.5
31 | 592270000100 | Tvárnica priekopová a melioračná, doska obkladová betónová TBM 2-50, rozmer 500x500x100 mm | ks | 31.93
|  | 31 * 1,03 |  | 31.93
| 5 | Komunikácie
32 | 564231111 | Podklad alebo podsyp zo štrkopiesku s rozprestretím, vlhčením a zhutnením, po zhutnení hr. 100 mm | m2 | 142.523
|  | 12*6+47,5*1,1+1,3*1,2+12*1,2+1,25*1,85 "HR. STENA+ŽĽAB+ŠACHTA+POTRUBIE+VÝPUST" |  | 142.5225
33 | 576141111 | Koberec asfaltový otvorený z kameniva drveného obaleného asfaltom so zhutnením hr. 50 mm | m2 | 12
|  | 8*1,5 "SPODNÁ CESTA" |  | 12
34 | 2 | Betónová šachta atypická+strop+poklop+nadstavec 1300x1200x1730 | ks | 1
35 | 592220000500 | Rúra železobetónová pre splaškové odpadné vody TZR 102-60, DN 600, dĺ. 2500, hr. steny 106 mm | ks | 5
| 8 | Rúrové vedenie
36 | 820441113 | Preseknutie železobetónovej rúry so začistením, DN 400-600 mm | ks | 1
|  | 1 "VÝPUST" |  | 1
| 9 | Ostatné konštrukcie a práce-búranie
37 | 935111311 | Osadenie priekopového žľabu z betónových priekopových tvárnic šírky nad 800 do 1200 mm | m | 47.5
38 | 1 | Betónový žľab 1100x500x330 | ks | 142.5
|  | 47,5*3 |  | 142.5
| 99 | Presun hmôt HSV
39 | 998321011 | Presun hmôt pre objekty hrádze priehradné zemné a kamenisté (832 11) | t | 111.42
40 | 998321094 | Príplatok k cene za zväčšený presun (832 11) pre objekty hrádze priehradné zemné a kamenisté nad vymedzenú najväčšiu dopravnú vzdialenosť do 5000 m | t | 111.42
41 | 998321095 | Príplatok (832 11) pre objekty hrádze priehradné zemné a kamenisté za každých ďalších aj začatých 5000 m nad 5000 m | t | 2339.82
|  | 111,420*21 |  | 2339.82
| PSV | Práce a dodávky PSV
| 767 | Konštrukcie doplnkové kovové
42 | 767916550 | Osadenie stĺpika oceľového plotového výšky do 2 m | ks | 13
43 | 553510009830 | Pätka stĺpika 48 mm plotová, pozinkovaná | ks | 13
44 | 553510021900 | Stĺpik GALVAN, d 38 mm, výška 2 m, výška pletiva 1,5 m, pozinkovaný s PVC čiapkou, pre pletivo v rolkách, DIRICKX | ks | 13
|  | Celkom |  |  |  | 0 | 0 | 0 |  | 111.5199